## MEMÓRIA DE CÁLCULO
SECRETARIA MUNICIPAL DE EDUCAÇÃO
CONSTRUÇÃO DO MURO - ESCOLA MUNICIPAL MARIA CONCEIÇÃO MARTINS SILVA
RUA JURACI PONTES - SANTO ANTÔNIO DO RIO VERDE-GO
TABELA 205 GOINFRA - (JULHO/2023) CUSTOS DE OBRAS CIVIS - COM DESONERAÇÃO
TABELA SINAPI - (AGOSTO/2023) - DESONERADA
MEMÓRIA DE CÁLCULO
ITEM | CÓDIGO |  | UNID. | MEMÓRIA DE CÁLCULO
GRUPO DE SERVIÇO 164: SERVIÇOS PRELIMINARES
1 | 020000 | SERVIÇOS PRELIMINARES |  |  |  | TOTAL
1.1 | 20130 | DEMOLIÇÃO MANUAL DE ALAMBRADO - POSTE DE CONCRETO/TELA/VIGA COM TRANSPORTE ATÉ CAÇAMBA E CARGA | m | COMPRIMENTO (M) |  | 229.2
|  | Muro alambrado | m | 229.2 |  | 229.2
1.2 | 21301 | PLACA DE OBRA PLOTADA EM CHAPA METÁLICA 26 , AFIXADA EM CAVALETES DE MADEIRA DE LEI (VIGOTAS 6X12CM) - PADRÃO GOINFRA | m² | COMPRIMENTO (M) | LARGURA (M) | 3
|  | Placa de obra | m² | 2 | 1.5 | 3
1.3 | 20190 | LIMPEZA MECÂNICA DE TERRENO | m² | COMPRIMENTO (M) | LARGURA (M) | 3217.68
|  | Terreno da escola | m² | 65.4 | 49.2 | 3217.68
GRUPO DE SERVIÇO: 165 - TRANSPORTES
2 | 030000 | TRANSPORTES |  |  |  | TOTAL
2.1 | 30104 | TRANSPORTE DE ENTULHO CAÇAMBA ESTACIONÁRIA SEM CARGA | m³ | DIMENSÕES |  | 59.592
|  |  | m³ | ÁREA (M²) | ESPESSURA (M) | 59.592
|  | Demolição Alambrado | m³ | 229.2 | 0.2 | 59.592
GRUPO DE SERVIÇO: 166 - SERVIÇOS EM TERRA
3 | 040000 | SERVIÇOS EM TERRA |  |  |  | TOTAL
3.1 | 40103 | ESCAVAÇÃO MANUAL DE VALAS PROF.1 A 2 M | m³ | ÁREA (M²) | COMPRIMENTO (M) | 229.2
|  | Muro alambrado | m³ | 1 | 229.2 | 229.2
3.2 | 40902 | REATERRO COM APILOAMENTO | m³ | ÁREA (M²) | COMPRIMENTO (M) | 68.76
|  | Muro alambrado | m³ | 0.3 | 229.2 | 68.76
GRUPO DE SERVIÇO: 167 - FUNDAÇÕES E SONDAGENS
4 | 050000 | FUNDAÇÕES E SONDAGENS
|  | ESTACAS |  |  |  | TOTAL
4.1 | 50301 | ESTACA A TRADO DIAM.25 CM SEM FERRO | m³ | ÁREA (M²) | ALTURA (M) | 107.1525
|  | Estacas para fundação (U=91) | m³ | 0.3925 | 3 | 107.1525
4.2 | 51024 | PREPARO COM BETONEIRA E TRANSPORTE MANUAL DE CONCRETO PARA LASTRO - (O.C.) | m³ | ÁREA (M²) | ESPESSURA (M) | 1.7859
|  | Estacas para fundação (U=91) | m³ | 0.3925 | 0.05 | 1.7859
4.3 | 52004 | AÇO CA 50-A - 8,0 MM (5/16") - (OBRAS CIVIS) | KG | COMPRIMENTO (M) | DENSIDADE | 436.8
|  | Pilares fundação (U=91) | KG | 12 | 0.4 | 436.8
4.4 | 52014 | AÇO CA-60 - 5,0 MM - (OBRAS CIVIS) | KG | COMPRIMENTO (M) | DENSIDADE | 262.08
|  | Estribos (U=91) | KG | 18 | 0.16 | 262.08
4.5 | 51032 | CONCRETO USINADO CONVENCIONAL FCK=25 MPA COM TRANSPORTE MANUAL (O.C.) (ESTACAS) | m³ | ÁREA (M²) | ALTURA (M) | 17.0625
|  | Pilares fundação (U=91) | m³ | 0.0625 | 3 | 17.0625
GRUPO DE SERVIÇO: 168 - ESTRUTURA
5 | 060000 | ESTRUTURA |  |  |  | TOTAL
|  | VIGA BALDRAME |  |  |  | TOTAL
5.1 | 60191 | FORMA DE TÁBUA CINTA BALDRAME U=8 VEZES | m² | COMPRIMENTO (M) | ALTURA (M) | 114.6
|  | Forma (U=2) | m² | 229.2 | 0.25 | 114.6
5.2 | 60304 | AÇO CA-50A - 8,0 MM (5/16") - (OBRAS CIVIS) | kg | COMPRIMENTO (M) | DENSIDADE | 366.72
|  | Viga baldrame U=4 | kg | 229.2 | 0.4 | 366.72
5.3 | 60314 | AÇO CA - 60A - 5,0 MM - (OBRAS CIVIS) | kg | COMPRIMENTO (M) | DENSIDADE | 220.032
|  | Estribos | kg | 1375.2 | 0.16 | 220.032
5.4 | 60517 | PREPARO COM BETONEIRA E TRANSPORTE MANUAL DE CONCRETO FCK=25 MPA | m³ | ÁREA SEÇÃO (M²) | COMPRIMENTO (M) | 14.325
|  | Viga Baldrame | m³ | 0.0625 | 229.2 | 14.325
5.5 | 60801 | LANÇAMENTO/APLICAÇÃO/ADENSAMENTO MANUAL DE CONCRETO - (OBRAS CIVIS) | m³ | ÁREA SEÇÃO (M²) | COMPRIMENTO (M) | 14.325
|  | Viga Baldrame | m³ | 0.0625 | 229.2 | 14.325
|  | Pilares U=91 |  |  |  | TOTAL
5.6 | 60304 | AÇO CA-50A - 8,0 MM (5/16") - (OBRAS CIVIS) | kg | COMPRIMENTO (M) | DENSIDADE | 109.2
|  | Pilares | kg | 3 | 0.4 | 109.2
5.7 | 60314 | AÇO CA - 60A - 5,0 MM - (OBRAS CIVIS) | kg | COMPRIMENTO (M) | DENSIDADE | 262.08
|  | Estribos | kg | 18 | 0.16 | 262.08
5.8 | 60517 | PREPARO COM BETONEIRA E TRANSPORTE MANUAL DE CONCRETO FCK=25 MPA | m³ | ÁREA SEÇÃO (M²) | COMPRIMENTO (M) | 17.0625
|  | Pilares | m³ | 0.0625 | 3 | 17.0625
5.9 | 60801 | LANÇAMENTO/APLICAÇÃO/ADENSAMENTO MANUAL DE CONCRETO - (OBRAS CIVIS) | m³ | ÁREA SEÇÃO (M²) | COMPRIMENTO (M) | 17.0625
|  | Pilares | m³ | 0.0625 | 3 | 17.0625
5.10 | 60209 | FORMA CH.COMPENSADA 12MM-VIGA/PILAR U=4V - (OBRAS CIVIS) | m² | LARGURA (M) | ALTURA (M) | 136.5
|  | Forma (Unid 2) | m² | 0.25 | 3 | 136.5
GRUPO DE SERVIÇO: 169 - INST.ELÉT./TELEFÔNICA/ACABAMENTO ESTRUTURADO
6 | 070000 | INST. ELÉT./TELEFÔNICA/ACABEAMENTO ESTRUTURADO |  |  |  | TOTAL
6.1 | 70564 | CABO ISOLADO PVC 750 V, No. 4 MM2 (AZUL) | m | COMPRIMENTO (M) |  | 15
|  | Vide projeto |  | 15 |  | 15
6.2 | 70564 | CABO ISOLADO PVC 750 V, No. 4 MM2 (PRETO) | m | COMPRIMENTO (M) |  | 15
|  | Vide projeto |  | 15 |  | 15
6.3 | 70564 | CABO ISOLADO PVC 750 V, No. 4 MM2 (VERDE) | m | COMPRIMENTO (M) |  | 15
|  | Vide projeto |  | 15 |  | 15
6.4 | 71194 | ELETRODUTO PVC FLEXÍVEL - MANGUEIRA CORRUGADA LEVE - DIAM. 25MM | m | COMPRIMENTO (M) |  | 15
|  | Vide projeto |  | 15 |  | 15
6.5 | 91985 | INTERRUPTOR PULSADOR CAMPAINHA (1 MÓDULO), 10A/250V, INCLUINDO SUPORTE E PLACA | und | UNIDADE |  | 1
|  | Vide projeto |  | 1 |  | 1
6.6 | 91986 | CAMPAINHA CIGARRA (1 MÓDULO), 10A/250V, INCLUINDO SUPORTE E PLACA | und | UNIDADE |  | 1
|  | Vide projeto |  | 1 |  | 1
6.7 | 70603 | CABO TELEFONICO CCI-50 3 PARES | m | COMPRIMENTO (M) |  | 15
|  | Vide projeto |  | 15 |  | 15
GRUPO DE SERVIÇO: 172 - ALVENARIA E DIVISÓRIA
7 | 100000 | ALVENARIA E DIVISÓRIA |  |  |  | TOTAL
7.1 | 100160 | ALVENARIA DE TIJOLO FURADO 1/2 VEZ 14X29X9 - 6 FUROS - ARG. (1CALH:4ARML+100KG DE CI/M3) | m² | COMPRIMENTO (M) | LARGURA (M) | 641.76
|  | Muro | m² | 229.2 | 2.8 | 641.76
GRUPO DE SERVIÇO: 174 - IMPERMEABILIZAÇÃO
8 | 120000 | IMPERMEABILIZAÇÃO |  |  |  | TOTAL
8.1 | 120902 | IMPERMEABILIZACAO VIGAS BALDRAMES E=2,0 CM | m² | COMPRIMENTO (M) | ALTURA (M) | 137.52
|  | Baldrame | m² | 229.2 | 0.2 | 137.52
GRUPO DE SERVIÇO: 182 - REVESTIMENTO DE PAREDES
9 | 200000 | REVESTIMENTO DE PAREDE |  |  |  | TOTAL
9.1 | 200101 | CHAPISCO COMUM | m² | COMPRIMENTO (M) | ALTURA (M) | 1283.52
|  | Muro | m² | 229.2 | 2.8 | 1283.52
9.2 | 200201 | EMBOÇO (1CI:4 ARML) | m² | COMPRIMENTO (M) | ALTURA(M) | 1283.52
|  | Muro | m² | 229.2 | 2.8 | 1283.52
9.3 | 200403 | REBOCO (1 CALH:4 ARFC+100kgCI/M3) | m² | COMPRIMENTO (M) | ALTURA (M) | 1283.52
|  | Muro | m² | 229.2 | 2.8 | 1283.52
9.4 | 201410 | MOLDURA TIPO "U" INVERTIDO EM ARGAMASSA COM 2CM DE ESPESSURA TIPO PINGADEIRA EM MURO/PLATIBANDA ( A PARTE VERTICAL DESCE 2,5CM) | m² | COMPRIMENTO (M) | LARGURA (M) | 45.84
|  | Muro | m² | 229.2 | 0.2 | 45.84
GRUPO DE SERVIÇO: 187 - ADMINISTRAÇÃO - MENSALISTAS
10 | 250000 | ADMINISTRAÇÃO - MENSALISTAS |  |  |  | TOTAL
10.1 | 250102 | MESTRE DE OBRA - (OBRAS CIVIS) | H | Tempo |  | 278.64
|  | 8h por dia | h | 34.83 |  | 278.64
GRUPO DE SERVIÇO: 186 - PINTURA
11 | 260000 | PINTURA |  |  |  | TOTAL
11.1 | 261001 | PINTURA LATEX ACRILICO 2 DEMAOS | m² | COMPRIMENTO (M) | ALTURA (M) | 1283.52
|  | Muro | m² | 229.2 | 2.8 | 1283.52
GRUPO DE SERVIÇO: 187 - DIVERSOS
12 | 270000 | DIVERSOS |  |  |  | TOTAL
12.1 | 270501 | LIMPEZA FINAL DE OBRA - (OBRAS CIVIS) | m² | COMPRIMENTO (M) | LARGURA (M) | 229.2
|  | Área total da construção | m² | 229.2 | 1 | 229.2
12.2 | COMPOSIÇÃO 1 | CONCERTINA CLIPADA (DUPLA) EM ACO GALVANIZADO DE ALTA RESISTENCIA, COM ESPIRAL DE 300 MM, D = 2,76 MM | m | COMPRIMENTO (M) |  | 229.2
|  | Muro | m | 229.2 |  | 229.2
Elaborado por:
________________________________
Drielid Alves Rocha
CREA: 1017426910/D-GO

## ORÇAMENTO
SECRETARIA MUNICIPAL DE EDUCAÇÃO
CONSTRUÇÃO DE MURO - ESCOLA MUNICIPAL MARIA CONCEIÇÃO MARTINS SILVA
RUA JURACI PONTES - SANTO ANTÔNIO DO RIO VERDE-GO
TABELA 205 GOINFRA - (JULHO/2023) CUSTOS DE OBRAS CIVIS - COM DESONERAÇÃO
TABELA SINAPI - (AGOSTO/2023) - DESONERADA
PLANILHA ORÇAMENTÁRIA
ITEM | TABELA | CÓD. | DESCRIÇÃO | UNID. | QUANTIDADE | MATERIAL | MÃO DE OBRA | TOTAL
GRUPO DE SERVIÇO 164: SERVIÇOS PRELIMINARES | [7 empty] | 0 | #DIV/0!
1 | SERVIÇOS PRELIMINARES
1.1 | GOINFRA | 20130 | DEMOLIÇÃO MANUAL DE ALAMBRADO - POSTE DE CONCRETO/TELA/VIGA COM TRANSPORTE ATÉ CAÇAMBA E CARGA | m | 229.2 |  |  | 0 | #DIV/0!
1.2 | GOINFRA | 21301 | PLACA DE OBRA PLOTADA EM CHAPA METÁLICA 26 , AFIXADA EM CAVALETES DE MADEIRA DE LEI (VIGOTAS 6X12CM) - PADRÃO GOINFRA | m² | 3 |  |  | 0 | #DIV/0!
1.3 | GOINFRA | 20190 | LIMPEZA MECÂNICA DE TERRENO | m² | 3217.68 |  |  | 0 | #DIV/0!
GRUPO DE SERVIÇO 165: TRANSPORTES | [7 empty] | 0 | #DIV/0!
2 | TRANSPORTES
2.1 | GOINFRA | 30104 | TRANSPORTE DE ENTULHO CAÇAMBA ESTACIONÁRIA SEM CARGA | m³ | 59.592 |  |  | 0 | #DIV/0!
GRUPO DE SERVIÇO 166: SERVIÇOS EM TERRA | [7 empty] | 0 | #DIV/0!
3 | SERVIÇOS EM TERRA
3.1 | GOINFRA | 40103 | ESCAVAÇÃO MANUAL DE VALAS PROF.1 A 2 M | m³ | 229.2 |  |  | 0 | #DIV/0!
3.2 | GOINFRA | 40902 | REATERRO COM APILOAMENTO | m³ | 68.76 |  |  | 0 | #DIV/0!
GRUPO DE SERVIÇO 167: FUNDAÇÕES E SONDAGENS | [7 empty] | 0 | #DIV/0!
4 | FUNDAÇÕES E SONDAGENS
4.1 | GOINFRA | 50301 | ESTACA A TRADO DIAM.25 CM SEM FERRO | m³ | 107.1525 |  |  | 0 | #DIV/0!
4.2 | GOINFRA | 51024 | PREPARO COM BETONEIRA E TRANSPORTE MANUAL DE CONCRETO PARA LASTRO - (O.C.) | m³ | 1.7859 |  |  | 0 | #DIV/0!
4.3 | GOINFRA | 52004 | AÇO CA 50-A - 8,0 MM (5/16") - (OBRAS CIVIS) | kg | 436.8 |  |  | 0 | #DIV/0!
4.4 | GOINFRA | 52014 | AÇO CA-60 - 5,0 MM - (OBRAS CIVIS) | kg | 262.08 |  |  | 0 | #DIV/0!
4.5 | GOINFRA | 51032 | CONCRETO USINADO CONVENCIONAL FCK=25 MPA COM TRANSPORTE MANUAL (O.C.) (ESTACAS) | m³ | 17.0625 |  |  | 0 | #DIV/0!
GRUPO DE SERVIÇO 168: ESTRUTURAS | [7 empty] | 0
5 | ESTRUTURAS
VIGA BALDRAME
5.1 | GOINFRA | 60191 | FORMA DE TÁBUA CINTA BALDRAME U=8 VEZES | m² | 114.6 |  |  | 0 | #DIV/0!
5.2 | GOINFRA | 60304 | AÇO CA-50A - 8,0 MM (5/16") - (OBRAS CIVIS) | m² | 366.72 |  |  | 0 | #DIV/0!
5.3 | GOINFRA | 60314 | AÇO CA - 60A - 5,0 MM - (OBRAS CIVIS) | kg | 220.032 |  |  | 0 | #DIV/0!
5.4 | GOINFRA | 60517 | PREPARO COM BETONEIRA E TRANSPORTE MANUAL DE CONCRETO FCK=25 MPA | m³ | 14.325 |  |  | 0 | #DIV/0!
5.5 | GOINFRA | 60801 | LANÇAMENTO/APLICAÇÃO/ADENSAMENTO MANUAL DE CONCRETO - (OBRAS CIVIS) | m³ | 14.325 |  |  | 0 | #DIV/0!
PILARES
5.6 | GOINFRA | 60304 | AÇO CA-50A - 8,0 MM (5/16") - (OBRAS CIVIS) | m³ | 109.2 |  |  | 0 | #DIV/0!
5.7 | GOINFRA | 60314 | AÇO CA - 60A - 5,0 MM - (OBRAS CIVIS) | m² | 262.08 |  |  | 0 | #DIV/0!
5.8 | GOINFRA | 60517 | PREPARO COM BETONEIRA E TRANSPORTE MANUAL DE CONCRETO FCK=25 MPA | m³ | 17.0625 |  |  | 0 | #DIV/0!
5.9 | GOINFRA | 60801 | LANÇAMENTO/APLICAÇÃO/ADENSAMENTO MANUAL DE CONCRETO - (OBRAS CIVIS) | m³ | 17.0625 |  |  | 0 | #DIV/0!
5.10 | GOINFRA | 60209 | FORMA CH.COMPENSADA 12MM-VIGA/PILAR U=4V - (OBRAS CIVIS) | m² | 136.5 |  |  | 0 | #DIV/0!
GRUPO DE SERVIÇO 169: INST. ELÉT./TELEFÔNICA/CABEAMENTO ESTRUTURADO | [7 empty] | 0
6 | INST. ELÉT./TELEFÔNICA/CABEAMENTO ESTRUTURADO
6.1 | GOINFRA | 70564 | CABO ISOLADO PVC 750 V, No. 4 MM2 (AZUL) | m | 15 |  |  | 0 | #DIV/0!
6.2 | GOINFRA | 70564 | CABO ISOLADO PVC 750 V, No. 4 MM2 (PRETO) | m | 15 |  |  | 0 | #DIV/0!
6.3 | GOINFRA | 70564 | CABO ISOLADO PVC 750 V, No. 4 MM2 (VERDE) | m | 15 |  |  | 0 | #DIV/0!
6.4 | GOINFRA | 71194 | ELETRODUTO PVC FLEXÍVEL - MANGUEIRA CORRUGADA LEVE - DIAM. 25MM | m | 15 |  |  | 0 | #DIV/0!
6.5 | SINAPI | 91985 | INTERRUPTOR PULSADOR CAMPAINHA (1 MÓDULO), 10A/250V, INCLUINDO SUPORTE E PLACA | und | 1 |  |  | 0 | #DIV/0!
6.6 | SINAPI | 91986 | CAMPAINHA CIGARRA (1 MÓDULO), 10A/250V, INCLUINDO SUPORTE E PLACA | und | 1 |  |  | 0 | #DIV/0!
6.7 | GOINFRA | 70603 | CABO TELEFONICO CCI-50 3 PARES | m | 15 |  |  | 0 | #DIV/0!
GRUPO DE SERVIÇO 172: ALVENARIAS E DIVISÓRIAS | [7 empty] | 0
7 | ALVENARIAS E DIVISÓRIAS
7.1 | GOINFRA | 100160 | ALVENARIA DE TIJOLO FURADO 1/2 VEZ 14X29X9 - 6 FUROS - ARG. (1CALH:4ARML+100KG DE CI/M3) | m² | 641.76 |  |  | 0 | #DIV/0!
GRUPO DE SERVIÇO 174: IMPERMEABILIZAÇÃO | [7 empty] | 0
8 | IMPERMEABILIZAÇÃO
8.1 | GOINFRA | 120902 | IMPERMEABILIZACAO VIGAS BALDRAMES E=2,0 CM | m² | 137.52 |  |  | 0 | #DIV/0!
GRUPO DE SERVIÇO 182: REVESTIMENTO DE PAREDES | [7 empty] | 0
9 | REVESTIMENTO DE PAREDE
9.1 | GOINFRA | 200101 | CHAPISCO COMUM | m² | 1283.52 |  |  | 0 | #DIV/0!
9.2 | GOINFRA | 200201 | EMBOÇO (1CI:4 ARML) | m² | 1283.52 |  |  | 0 | #DIV/0!
9.3 | GOINFRA | 200403 | REBOCO (1 CALH:4 ARFC+100kgCI/M3) | m² | 1283.52 |  |  | 0 | #DIV/0!
9.4 | GOINFRA | 201410 | MOLDURA TIPO "U" INVERTIDO EM ARGAMASSA COM 2CM DE ESPESSURA TIPO PINGADEIRA EM MURO/PLATIBANDA ( A PARTE VERTICAL DESCE 2,5CM) | m² | 45.84 |  |  | 0 | #DIV/0!
GRUPO DE SERVIÇO: 185 - ADMINISTRAÇÃO - MENSALISTAS | [7 empty] | 0
10 | ADMINISTRAÇÃO - MENSALISTAS
10.1 | GOINFRA | 250102 | MESTRE DE OBRA - (OBRAS CIVIS) | H | 278.64 |  |  | 0 | #DIV/0!
GRUPO DE SERVIÇO: 186 - PINTURA | [7 empty] | 0
11 | PINTURA
11.1 | GOINFRA | 261001 | PINTURA LATEX ACRILICO 2 DEMAOS | m² | 1283.52 |  |  | 0 | #DIV/0!
GRUPO DE SERVIÇO: 187 - DIVERSOS | [7 empty] | 0
12 | DIVERSOS
12.1 | GOINFRA | 270501 | LIMPEZA FINAL DE OBRA - (OBRAS CIVIS) | m² | 229.2 |  |  | 0 | #DIV/0!
12.2 |  | COMPOSIÇÃO 1 | CONCERTINA CLIPADA (DUPLA) EM ACO GALVANIZADO DE ALTA RESISTENCIA, COM ESPIRAL DE 300 MM, D = 2,76 MM | m | 229.2 |  |  | 0 | #DIV/0!
TOTAIS
[7 empty] | TOTAL : | 0
[7 empty] | BDI (23,88): | 0
[7 empty] | TOTAL COM BDI : | 0
|  |  | Aprovado por: | Elaborado por:
______________________________________
|  |  | Leonardo Pereira Santa Cecília |  | Drielid Alves Rocha
|  |  | Secretário Municipal de Educação |  | CREA: 1017426910/D-GO