## ORÇAMENTO LOTE 4
PREFEITURA MUNICIPAL DE CATALÃO SECRETARIA MUNICIPAL DE TRANSPORTE ADMINISTRAÇÃO: 2021/2024
LOCAL: Av. Dr. Lamartine Pinto de Avelar
TIPO DE SERVIÇO: RECAPEAMENTO ASFALTICO
ORÇAMENTO
REFERÊNCIA: TABELA DE SINAPI - SISTEMA NACIONAL DE PESQUISA DE CUSTOS E ÍNDICES DA CONSTRUÇÃO CIVIL 1, 01/2024.
Item | Fonte | Código | Descrição | Unidade | Quantidade | Custo Unitário (sem BDI) (R$) | BDI (%) | Preço Unitário (com BDI) (R$) | Preço Total (R$)
- | SINAPI |  | LOTE IV (Av. Dr. Lamartine Pinto de Avelar) | - | #REF! |  | BDI 1 | 0 | 4556466.5641
1 | SINAPI |  | Serviço preliminar | - | #REF! |  | BDI 1 | 0 | 2999.14
1.1 | SINAPI-I | 4813 | PLACA DE OBRA (PARA CONSTRUCAO CIVIL) EM CHAPA GALVANIZADA *N. 22*, ADESIVADA, DE *2,4 X 1,2* M (SEM POSTES PARA FIXACAO) | M2 | 5 | 250 | BDI 1 | 305.1 | 1525.5
1.2 | SINAPI-I | 10775 | LOCACAO DE CONTAINER 2,30 X 6,00 M, ALT. 2,50 M, COM 1 SANITARIO, PARA ESCRITORIO, COMPLETO, SEM DIVISORIAS INTERNAS (NAO INCLUI MOBILIZACAO/DESMOBILIZACAO) | MES | 1.4 | 862.5 | BDI 1 | 1052.6 | 1473.64
2 | SINAPI |  | Administração Local INICIAL | - | 0 |  | BDI 1 | 0 | 48608.826
2.1 | Composição | 11 | ADM OBRA | MES | 1.4 | 28450.17 | BDI 1 | 34720.59 | 48608.826
3 | SINAPI |  | Recapeamento | - | 0 |  | BDI 1 | 0 | 3860170.7674
3.1 | Composição | 02 | EXECUÇÃO DE PINTURA DE LIGAÇÃO SEM EMULSÃO ASFALTICA RR-2C SINAPI 08/2023 . | M2 | 66680.26 | 0.7 | BDI 1 | 0.85 | 56678.221
3.2 | Composição | 06 | EMULSÃO AS FALTICA RR2C + ICMS 17% ANP 01/2024. | T | 33.34 | 3363.04 | BDI 2 | 3890.7 | 129715.938
3.3 | SINAPI | 95995 | EXECUÇÃO DE PAVIMENTO COM APLICAÇÃO DE CONCRETO ASFÁLTICO, CAMADA DE ROLAMENTO - EXCLUSIVE CARGA E TRANSPORTE. AF_11/2019 | M3 | 2000.4 | 1472.27 | BDI 1 | 1796.76 | 3594238.704
3.4 | SINAPI | 93590 | TRANSPORTE COM CAMINHÃO BASCULANTE DE 10 M³, EM VIA URBANA PAVIMENTADA, ADICIONAL PARA DMT EXCEDENTE A 30 KM (UNIDADE: M3XKM). AF_07/2020 | M3XKM | 62612.52 | 0.97 | BDI 1 | 1.18 | 73882.7736
3.5 | SINAPI | 102331 | TRANSPORTE COM CAMINHÃO TANQUE DE TRANSPORTE DE MATERIAL ASFÁLTICO DE 30000 L, EM VIA URBANA PAVIMENTADA, ADICIONAL PARA DMT EXCEDENTE A 30 KM (UNIDADE: TXKM). AF_07/2020 | TXKM | 8568.38 | 0.54 | BDI 1 | 0.66 | 5655.1308
4 | SINAPI |  | Sinalização Horizontal e Vertical | - | 0 |  | BDI 1 | 0 | 107806.3
4.1 | Composição | 07 | SINALIZAÇÃO HORIZONTAL COM TINTA RETRORREFLETIVA A BASE DE RESINA ACRILICA COM MICRO ESFERAS DE VIDRO . | M2 | 1877 | 21.86 | BDI 1 | 26.68 | 50078.36
4.2 | Composição | 08 | SINALIZAÇÃO VERTICAL R-01 | UND | 16 | 549.66 | BDI 1 | 670.81 | 10732.96
4.3 | Composição | 09 | SINALIZAÇÃO VERTICAL DE ADVERTENCIA | UND | 16 | 520.78 | BDI 1 | 635.56 | 10168.96
4.4 | Composição | 10 | SINALIZAÇÃO VERTICAL REGULAMENTAÇÃO | UND | 16 | 491.91 | BDI 1 | 600.33 | 9605.28
4.5 | Composição | 12 | (digite a descrição aqui) | - | 51 | 437.35 | BDI 1 | 533.74 | 27220.74
5 | SINAPI |  | Meio fio e Sarjeta | - | 0 |  | BDI 1 | 0 | 536881.5307
5.1 | Composição | 01 | DEMOLIÇÃO PARCIAL DE PAVIMENTO ASFALTICO DE FORMA MANUAL COM CORTADORA E MARTELETE. SINAPI 01/2024 | M2 | 2903.1 | 14.54 | BDI 1 | 17.74 | 51500.994
5.2 | Composição | 03 | CARGA, MANOBRA E DESCARGA DE ENTULHO EM CAMINHÃO BASCULANTE 6 M³ - CARGA COM RETRO ESCAVADEIRA DE PNEU 4X4. SINAPI 08/2023 | M3XKM | 1625.73 | 5.56 | BDI 1 | 6.79 | 11038.7067
5.3 | SINAPI | 94267 | GUIA (MEIO-FIO) E SARJETA CONJUGADOS DE CONCRETO, MOLDADA IN LOCO EM TRECHO RETO COM EXTRUSORA, 45 CM BASE (15 CM BASE DA GUIA + 30 CM BASE DA SARJETA) X 22 CM ALTURA. AF_01/2024 | M | 1033 | 61.2 | BDI 1 | 74.69 | 77154.77
5.4 | SINAPI | 94268 | GUIA (MEIO-FIO) E SARJETA CONJUGADOS DE CONCRETO, MOLDADA IN LOCO EM TRECHO CURVO COM EXTRUSORA, 45 CM BASE (15 CM BASE DA GUIA + 30 CM BASE DA SARJETA) X 22 CM ALTURA. AF_01/2024 | M | 311 | 66.85 | BDI 1 | 81.58 | 25371.38
5.5 | SINAPI | 94287 | EXECUÇÃO DE SARJETA DE CONCRETO USINADO, MOLDADA IN LOCO EM TRECHO RETO, 30 CM BASE X 10 CM ALTURA. AF_01/2024 | M | 7847 | 36.05 | BDI 1 | 44 | 345268
5.6 | SINAPI | 94288 | EXECUÇÃO DE SARJETA DE CONCRETO USINADO, MOLDADA IN LOCO EM TRECHO CURVO, 30 CM BASE X 10 CM ALTURA. AF_01/2024 | M | 486 | 42.65 | BDI 1 | 52.05 | 25296.3
5.7 | SINAPI | 94263 | GUIA (MEIO-FIO) CONCRETO, MOLDADA IN LOCO EM TRECHO RETO COM EXTRUSORA, 13 CM BASE X 22 CM ALTURA. AF_01/2024 | M | 9 | 36.51 | BDI 1 | 44.56 | 401.04
5.8 | SINAPI | 94264 | GUIA (MEIO-FIO) CONCRETO, MOLDADA IN LOCO EM TRECHO CURVO COM EXTRUSORA, 13 CM BASE X 22 CM ALTURA. AF_01/2024 | M | 17 | 40.99 | BDI 1 | 50.02 | 850.34
Catalão, 18 de março de 2024.
____________________________________________
Engenheiro Luis Severo Braga Gomides
Secretário Municipal de Transportes