## MEMÓRIA DE CÁLCULO
SECRETARIA MUNICIPAL DE EDUCAÇÃO
AMPLIAÇÃO 2 SALAS E BANHEIROS PADRÃO FNDE (CRECHE TIPO I)
RUA FERNANDES FILHO - PIRES BELO-GO
TABELA 212 GOINFRA - (AGOSTO/ 2023) CUSTOS DE OBRAS CIVIS - DESONERADA
TABELA SINAPI - (SETEMBRO / 2023) - DESONERADA
MEMÓRIA DE CÁLCULO
ITEM | CÓDIGO |  | UNID. | MEMÓRIA DE CÁLCULO
GRUPO DE SERVIÇO :164 - SERVIÇOS PRELIMINARES
1 | 020000 | SERVIÇOS PRELIMINARES |  |  |  | TOTAL
1.1 | 98524 | LIMPEZA MANUAL DE VEGETAÇÃO EM TERRENO COM ENXADA. | m² | COMPRIMENTO (M) | LARGURA (M) | 102.2
|  | Limpeza e preparação do terreno para construção | m² | 14.6 | 7 | 102.2
1.2 | 20121 | DEMOLIÇÃO MANUAL EM CONCRETO SIMPLES C/TR.ATÉ CB.E CARGA (O.C) | m³ | ÁREA (M²) | ESPESSURA (M) | 0.16408
|  | Demolição de calçadas antigas | m³ | 16.408 | 0.01 | 0.16408
1.3 | 21301 | PLACA DE OBRA PLOTADA EM CHAPA METÁLICA 26 , AFIXADA EM CAVALETES DE MADEIRA DE LEI (VIGOTAS 6X12CM) - PADRÃO GOINFRA | m² | COMPRIMENTO (M) | LARGURA (M) | 3
|  | Placa de obra | m² | 2 | 1.5 | 3
GRUPO DE SERVIÇO: 165 - TRANSPORTES
2 | 030000 | TRANSPORTES |  |  |  | TOTAL
2.1 | 30104 | TRANSPORTE DE ENTULHO CAÇAMBA ESTACIONÁRIA SEM CARGA (EMPOLAMENTO 30%) | m³ | DIMENSÕES |  | 1.3307
|  |  | m³ | ÁREA (M²) | ESPESSURA (M) | 1.3286
|  | Limpeza e preparação do terreno para construção | m³ | 102.2 | 0.01 | 1.3286
|  | Demolição de calçadas antigas | m³ | 0.16408 | 0.01 | 0.002133
GRUPO DE SERVIÇO: 166 - SERVIÇOS EM TERRA
3 | 040000 | SERVIÇOS EM TERRA |  |  |  | TOTAL
3.1 | 40103 | ESCAVAÇÃO MANUAL DE VALAS PROF.1 A 2 M | m³ | ÁREA (M²) | ALTURA (M) | 6.0288
|  | Sala 1, 2 e WC infantil | m³ | ÁREA (M²) | ALTURA (M) | 6.0288
|  | E1=E2=E3=E4=E5=E6=E7=E8=E9=E10=E11-E12 | m³ | 0.1256 | 4 | 6.0288
3.2 | 41002 | APILOAMENTO | m² | ÁREA (M²) |  | 1.5072
|  | Sala 1, 2 e WC infantil | m² | ÁREA (M²) |  | 1.5072
|  | E1=E2=E3=E4=E5=E6=E7=E8=E9=E10=E11-E12 | m² | 0.1256 |  | 1.5072
GRUPO DE SERVIÇO: 167 - FUNDAÇÕES E SONDAGENS
4 | 050000 | FUNDAÇÕES E SONDAGENS
|  | ESTACAS |  |  |  | TOTAL
4.1 | 50302 | ESTACA A TRADO DIAM.30 CM SEM FERRO | m³ | ÁREA (M²) | ALTURA (M) | 3.3912
|  | Sala 1, 2 e WC infantil | m³ | ÁREA (M²) | ALTURA (M) | 3.3912
|  | E1=E2=E3=E4=E5=E6=E7=E8=E9=E10=E11-E12 | m³ | 0.07065 | 4 | 3.3912
4.2 | 51024 | PREPARO COM BETONEIRA E TRANSPORTE MANUAL DE CONCRETO PARA LASTRO - (O.C.) | m³ | ÁREA(M²) | ESPESSURA (M) | 0.04239
|  | Sala 1, 2 e WC infantil | m³ | ÁREA (M²) | ESPESSURA (M) | 0.04239
|  | E1=E2=E3=E4=E5=E6=E7=E8=E9=E10=E11-E12 | m³ | 0.07065 | 0.05 | 0.04239
4.3 | 52004 | AÇO CA - 50A - 10,0 MM (3/8") - (OBRAS CIVIS) | KG | COMPRIMENTO (M) | DENSIDADE | 258.048
|  | Sala 1, 2 e WC infantil | KG | COMPRIMENTO (M) | DENSIDADE | 258.048
|  | E1=E2=E3=E4=E5=E6=E7=E8=E9=E10=E11-E12 | KG | 403.2 | 0.64 | 258.048
4.4 | 52014 | AÇO CA - 50A - 6,3 MM (1/4")- (OBRAS CIVIS) | KG | COMPRIMENTO (M) | DENSIDADE | 69.72
|  | Sala 1, 2 e WC infantil | KG | COMPRIMENTO (M) | DENSIDADE | 69.72
|  | E1=E2=E3=E4=E5=E6=E7=E8=E9=E10=E11-E12 | KG | 278.88 | 0.25 | 69.72
4.5 | 51032 | CONCRETO USINADO CONVENCIONAL FCK=25 MPA COM TRANSPORTE MANUAL (O.C.) (ESTACAS) | m³ | ÁREA (M²) | ALTURA (M) | 3.3912
|  | Sala 1, 2 e WC infantil | m³ | ÁREA (M²) | ALTURA (M) | 3.3912
|  | E1=E2=E3=E4=E5=E6=E7=E8=E9=E10=E11-E12 | m³ | 0.07065 | 4 | 3.3912
|  | BLOCOS |  |  |  | TOTAL
4.6 | 50901 | ESCAVAÇÃO MANUAL DE VALAS (SAPATAS/BLOCOS) | m³ | ÁREA (M²) | ALTURA (M) | 2.376
|  | Sala 1, 2 e WC infantil | m³ | ÁREA (M²) | ALTURA (M) | 2.376
|  | BL1=BL2=BL3=BL4=BL5=BL6=BL7=BL8=BL9=BL10=BL11 | m³ | 0.36 | 0.6 | 2.376
4.7 | 51009 | FORMA TÁBUA PINHO P/FUNDAÇÕES U=3V - (OBRAS CIVIS) | m² | ÁREA (M²) |  | 3.96
|  | Sala 1, 2 e WC infantil | m² | ÁREA (M²) |  | 3.96
|  | BL1=BL2=BL3=BL4=BL5=BL6=BL7=BL8=BL9=BL10=BL11 | m² | 3.96 |  | 3.96
4.8 | 52014 | AÇO CA 60 - 5,0 MM (OBRAS CIVIS) | KG | COMPRIMENTO (M) | DENSIDADE | 39.4416
|  | Sala 1, 2 e WC infantil | KG | COMPRIMENTO (M) | DENSIDADE | 39.4416
|  | BL1=BL2=BL3=BL4=BL5=BL6=BL7=BL8=BL9=BL10=BL11 | KG | 246.51 | 0.16 | 39.4416
4.9 | 51032 | CONCRETO USINADO CONVENCIONAL FCK=25 MPA COM TRANSPORTE MANUAL (O.C.) (BLOCOS) | m³ | ÁREA (M²) | ALTURA (M) | 2.376
|  | Sala 1, 2 e WC infantil | m³ | ÁREA (M²) | ALTURA (M) | 2.376
|  | BL1=BL2=BL3=BL4=BL5=BL6=BL7=BL8=BL9=BL10=BL11 | m³ | 0.36 | 0.6 | 2.376
GRUPO DE SERVIÇO: 168 - ESTRUTURA
5 | 060000 | ESTRUTURA |  |  |  | TOTAL
5.1 | 60191 | FORMA DE TÁBUA CINTA BALDRAME U=8 VEZES | m² | COMPRIMENTO (M) | ALTURA (M) | 38.015
|  | Baldrame da Sala 1 | m² | 21.92 | 0.3 | 6.576
|  | Viga de cobertura da Sala 1 | m² | COMPRIMENTO (M) | ALTURA (M) | 8.135
|  | V1 | m² | 6.19 | 0.4 | 2.476
|  | V8 | m² | 4.7 | 0.5 | 2.35
|  | V9 | m² | 1.7 | 0.3 | 0.51
|  | V10 | m² | 4.63 | 0.3 | 1.389
|  | V2 | m² | 4.7 | 0.3 | 1.41
|  | Baldrame WC infaltil | m² | COMPRIMENTO (M) | ALTURA (M) | 1.47
|  | Baldrame WC infaltil | m² | 4.9 | 0.3 | 1.47
|  | Viga de cobertura WC infaltil | m² | COMPRIMENTO (M) | ALTURA (M) | 1.47
|  | V7 | m² | 2.45 | 0.3 | 0.735
|  | V3 | m² | 2.45 | 0.3 | 0.735
|  | Baldrame da Sala 3 | m² | COMPRIMENTO (M) | ALTURA (M) | 6.81
|  | Baldrame da Sala 3 | m² | 22.7 | 0.3 | 6.81
|  | Viga de cobertura da Sala 3 | m² | COMPRIMENTO (M) | ALTURA (M) | 15.21
|  | V11 | m² | 4.7 | 0.3 | 1.41
|  | V6 | m² | 7 | 0.9 | 6.3
|  | V4 | m² | 7 | 0.9 | 6.3
|  | V5 | m² | 4 | 0.3 | 1.2
|  | Baldrame Corredor | m² | COMPRIMENTO (M) | ALTURA (M) | 2.46
|  | V12 | m² | 2.45 | 0.3 | 0.735
|  | V13 | m² | 3.9 | 0.3 | 1.17
|  | V14 | m² | 1.85 | 0.3 | 0.555
|  | Viga de cobertura corredor | m² | COMPRIMENTO (M) | ALTURA (M) | 2.46
|  | V12 | m² | 2.45 | 0.3 | 0.735
|  | V13 | m² | 3.9 | 0.3 | 1.17
|  | V14 | m² | 1.85 | 0.3 | 0.555
5.2 | 60305 | AÇO CA - 50A - 8,0 MM (5/16") - (OBRAS CIVIS) | kg | COMPRIMENTO (M) | DENSIDADE | 201.36
|  | Pilares Sala 1, 2 e WC infantil | kg | 182 | 0.4 | 72.8
|  | Vigas Sala 1, 2 , WC infantil e Corredor | kg | 321.4 | 0.4 | 128.56
5.3 | 60314 | AÇO CA - 60 - 5,0 MM - (OBRAS CIVIS) | kg | COMPRIMENTO (M) | DENSIDADE | 92.8288
|  | Pilares Sala 1, 2, WC infantil e Corredor | kg | 74.88 | 0.16 | 11.9808
|  | Vigas Sala 1, 2 , WC infantil e Corredor | kg | 505.3 | 0.16 | 80.848
5.4 | 60303 | AÇO CA - 50A - 6,3 MM (1/4")- (OBRAS CIVIS) | kg | COMPRIMENTO (M) | DENSIDADE | 35.25
|  | Vigas Sala 1, 2 e WC infantil | kg | 141 | 0.25 | 35.25
5.5 | 60305 | AÇO CA - 50A - 10,0 MM (3/8") - (OBRAS CIVIS) | kg | COMPRIMENTO (M) | DENSIDADE | 72.448
|  | Pilares Sala 1, 2, WC infantil e Corredor | kg | 32.6 | 0.64 | 20.864
|  | Vigas Sala 1, 2 e WC infantil | kg | 80.6 | 0.64 | 51.584
5.6 | 60306 | AÇO CA-50A - 12,5 MM (1/2") - (OBRAS CIVIS) | kg | COMPRIMENTO (M) | DENSIDADE | 71.082
|  | Pilares Sala 1, 2 e WC infantil | kg | 43.1 | 0.99 | 42.669
|  | Vigas Sala 1, 2 e WC infantil | kg | 28.7 | 0.99 | 28.413
5.7 | 60307 | AÇO CA-50A - 16 MM (5/8") - (OBRAS CIVIS) | kg | COMPRIMENTO (M) | DENSIDADE | 78.368
|  | Pilares Sala 1, 2 e WC infantil | kg | 49.6 | 1.58 | 78.368
5.8 | 60517 | PREPARO COM BETONEIRA E TRANSPORTE MANUAL DE CONCRETO FCK=25 MPA | m³ | ÁREA SEÇÃO (M²) | COMPRIMENTO (M) | 2.2284
|  | Vigas Baldrame Sala 1, 2 e WC Infantil | m³ | 0.045 | 49.52 | 2.2284
|  | Vigas da Cobertura Sala 1, 2 e WC Infantil | m² | ÁREA SEÇÃO (M²) | COMPRIMENTO (M) | 4.1137
|  | V1 | m² | 0.06 | 6.19 | 0.3714
|  | V8 | m² | 0.075 | 4.7 | 0.3525
|  | V9 | m² | 0.045 | 1.7 | 0.0765
|  | V10 | m² | 0.045 | 4.63 | 0.20835
|  | V2 | m² | 0.045 | 4.7 | 0.2115
|  | V7 | m² | 0.045 | 2.45 | 0.11025
|  | V3 | m² | 0.045 | 2.45 | 0.11025
|  | V11 | m² | 0.045 | 4.7 | 0.2115
|  | V6 | m² | 0.135 | 7 | 0.945
|  | V4 | m² | 0.135 | 7 | 0.945
|  | V5 | m² | 0.045 | 4 | 0.18
|  | V12 | m² | 0.045 | 2.95 | 0.13275
|  | V13 | m² | 0.045 | 3.9 | 0.1755
|  | V14 | m² | 0.045 | 1.85 | 0.08325
Pilares Sala 1, 2 , WC infantil e Corredor
|  | P1 até P9 ARRANQUES | m² | ÁREA SEÇÃO (M²) | COMPRIMENTO (M) | 0.2848
|  | P1 | m² | 0.112 | 0.4 | 0.0448
|  | P2 | m² | 0.06 | 0.4 | 0.024
|  | P3 | m² | 0.06 | 0.4 | 0.024
|  | P4 | m² | 0.045 | 0.4 | 0.018
|  | P5 | m² | 0.045 | 0.4 | 0.018
|  | P6 | m² | 0.075 | 0.4 | 0.03
|  | P7 | m² | 0.075 | 0.4 | 0.03
|  | P8 | m² | 0.075 | 0.4 | 0.03
|  | P9 | m² | 0.075 | 0.4 | 0.03
|  | P10 | m² | 0.045 | 0.4 | 0.018
|  | P11 | m² | 0.045 | 0.4 | 0.018
|  | P1 até P9 COBERTURA | m² | ÁREA SEÇÃO (M²) | COMPRIMENTO (M) | 2.2001
|  | P1 | m² | 0.112 | 3.09 | 0.34608
|  | P2 | m² | 0.06 | 3.09 | 0.1854
|  | P3 | m² | 0.06 | 3.09 | 0.1854
|  | P4 | m² | 0.045 | 3.09 | 0.13905
|  | P5 | m² | 0.045 | 3.09 | 0.13905
|  | P6 | m² | 0.075 | 3.09 | 0.23175
|  | P7 | m² | 0.075 | 3.09 | 0.23175
|  | P8 | m² | 0.075 | 3.09 | 0.23175
|  | P9 | m² | 0.075 | 3.09 | 0.23175
|  | P10 | m² | 0.045 | 3.09 | 0.13905
|  | P11 | m² | 0.045 | 3.09 | 0.13905
|  | Pilares da Platibanda | m² | ÁREA SEÇÃO (M²) | COMPRIMENTO (M) | 1.35
|  | Pilaretes platibanda | m² | 0.045 | 1.2 | 1.35
5.9 | 60801 | LANÇAMENTO/APLICAÇÃO/ADENSAMENTO MANUAL DE CONCRETO - (OBRAS CIVIS) | m³ | ÁREA SEÇÃO (M²) | COMPRIMENTO (M) | 2.2284
|  | Vigas Baldrame Sala 1, 2 e WC Infantil | m³ | 0.045 | 49.52 | 2.2284
|  | Vigas da Cobertura Sala 1, 2 e WC Infantil | m² | ÁREA SEÇÃO (M²) | COMPRIMENTO (M) | 4.1137
|  | V1 | m² | 0.06 | 6.19 | 0.3714
|  | V8 | m² | 0.075 | 4.7 | 0.3525
|  | V9 | m² | 0.045 | 1.7 | 0.0765
|  | V10 | m² | 0.045 | 4.63 | 0.20835
|  | V2 | m² | 0.045 | 4.7 | 0.2115
|  | V7 | m² | 0.045 | 2.45 | 0.11025
|  | V3 | m² | 0.045 | 2.45 | 0.11025
|  | V11 | m² | 0.045 | 4.7 | 0.2115
|  | V6 | m² | 0.135 | 7 | 0.945
|  | V4 | m² | 0.135 | 7 | 0.945
|  | V5 | m² | 0.045 | 4 | 0.18
|  | V12 | m² | 0.045 | 2.95 | 0.13275
|  | V13 | m² | 0.045 | 3.9 | 0.1755
|  | V14 | m² | 0.045 | 1.85 | 0.08325
Pilares Sala 1, 2 e WC infantil
|  | P1 até P11 ARRANQUES | m² | ÁREA SEÇÃO (M²) | COMPRIMENTO (M) | 0.2848
|  | P1 | m² | 0.112 | 0.4 | 0.0448
|  | P2 | m² | 0.06 | 0.4 | 0.024
|  | P3 | m² | 0.06 | 0.4 | 0.024
|  | P4 | m² | 0.045 | 0.4 | 0.018
|  | P5 | m² | 0.045 | 0.4 | 0.018
|  | P6 | m² | 0.075 | 0.4 | 0.03
|  | P7 | m² | 0.075 | 0.4 | 0.03
|  | P8 | m² | 0.075 | 0.4 | 0.03
|  | P9 | m² | 0.075 | 0.4 | 0.03
|  | P10 | m² | 0.045 | 0.4 | 0.018
|  | P11 | m² | 0.045 | 0.4 | 0.018
|  | P1 até P1 COBERTURA | m² | ÁREA SEÇÃO (M²) | COMPRIMENTO (M) | 2.2001
|  | P1 | m² | 0.112 | 3.09 | 0.34608
|  | P2 | m² | 0.06 | 3.09 | 0.1854
|  | P3 | m² | 0.06 | 3.09 | 0.1854
|  | P4 | m² | 0.045 | 3.09 | 0.13905
|  | P5 | m² | 0.045 | 3.09 | 0.13905
|  | P6 | m² | 0.075 | 3.09 | 0.23175
|  | P7 | m² | 0.075 | 3.09 | 0.23175
|  | P8 | m² | 0.075 | 3.09 | 0.23175
|  | P9 | m² | 0.075 | 3.09 | 0.23175
|  | P10 | m² | 0.045 | 3.09 | 0.13905
|  | P11 | m² | 0.045 | 3.09 | 0.13905
|  | Pilares da Platibanda | m² | ÁREA SEÇÃO (M²) | COMPRIMENTO (M) | 1.35
|  | Pilaretes platibanda | m² | 0.045 | 1.2 | 1.35
5.10 | 60209 | FORMA CH.COMPENSADA 12MM-VIGA/PILAR U=4V - (OBRAS CIVIS) | m² | COMPRIMENTO (M) | ESPESSURA (M) | 81.88
|  | Vigas Baldrame Sala 1 | m² | 22.5 | 0.3 | 13.5
|  | Viga Baldrame WC Infantil | m² | 9.75 | 0.3 | 5.85
|  | Vigas Baldrame Sala 2 | m² | 17.4 | 0.3 | 10.44
|  | Vigas Baldrame Corredores | m² | 7.9 | 0.3 | 4.74
|  | Vigas Cobertura Sala 1 | m² | 22.5 | 0.3 | 13.5
|  | Viga Cobertura WC Infantil | m² | 9.75 | 0.3 | 5.85
|  | Vigas Cobertura Sala 2 | m² | 17.4 | 0.3 | 10.44
|  | Vigas Cobertura Corredores | m² | 7.9 | 0.3 | 4.74
|  | P1 | m² | 3.5 | 0.28 | 1.96
|  | P2 | m² | 3.5 | 0.15 | 1.05
|  | P3 | m² | 3.5 | 0.15 | 1.05
|  | P4 | m² | 3.5 | 0.15 | 1.05
|  | P5 | m² | 3.5 | 0.15 | 1.05
|  | P6 | m² | 3.5 | 0.15 | 1.05
|  | P7 | m² | 3.5 | 0.15 | 1.05
|  | P8 | m² | 3.5 | 0.15 | 1.05
|  | P9 | m² | 3.5 | 0.15 | 1.05
|  | P10 | m² | 3.5 | 0.15 | 1.05
|  | P11 | m² | 3.5 | 0.15 | 1.05
|  | Pilaretes platibanda | m² | 1.2 | 0.15 | 0.36
5.11 | 101964 | LAJE PRÉ-MOLDADA UNIDIRECIONAL, BIAPOIADA, PARA FORRO, ENCHIMENTO EM CERÂM M2 OU EPS | m² | COMPRIMENTO (M) | LARGURA (M) | 86.454
|  | Sala 1 | m² | 6.7 | 4.7 | 31.49
|  | Sala 2 | m² | 4.7 | 6.7 | 31.49
|  | WC Infantil | m² | 4.7 | 2.6 | 12.22
|  | Corredor | m² | 6.62 | 1.7 | 11.254
5.12 | 60010 | VERGA/CONTRAVERGA EM CONCRETO ARMADO FCK = 20 MPA | m³ | ÁREA SEÇÃO (M²) | ESPESSURA (M) | 0.288
|  | Janelas Sala 1, 2 e Wc Infantil | m³ | 1.92 | 0.15 | 0.288
GRUPO DE SERVIÇO: 169 - INST.ELÉT./TELEFÔNICA/ACABAMENTO ESTRUTURADO depois com o eletrico
6 | 070000 | INST. ELÉT./TELEFÔNICA/ACABEAMENTO ESTRUTURADO |  |  |  | TOTAL
6.1 | SINAPI 97586 | LUMINÁRIA TIPO PAFLON, DE SOBREPOR, COM 1 LÂMPADAS FLUORESCENTE | und | UNIDADE |  | 12
|  | Vide projeto elétrico | und | 12 |  | 12
6.2 | 70565 | CABO FLEXÍVEL, PVC (70° C), 450/750 V, 6 MM2(BRANCO) | m | COMPRIMENTO (M) |  | 20
|  | Vide projeto elétrico | m | 20 |  | 20
6.3 | 70565 | CABO FLEXÍVEL, PVC (70° C), 450/750 V, 6 MM2 (PRETO) | m | COMPRIMENTO (M) |  | 20
|  | Vide projeto elétrico | m | 20 |  | 20
6.4 | 70565 | CABO FLEXÍVEL, PVC (70° C), 450/750 V, 6 MM2 (VERDE) | m | COMPRIMENTO (M) |  | 20
|  | Vide projeto elétrico | m | 20 |  | 20
6.5 | 70563 | CABO FLEXÍVEL, PVC (70° C), 450/750 V, 2,5 MM2 (AMARELO) | m | COMPRIMENTO (M) |  | 33
|  | Vide projeto elétrico |  | 33 |  | 33
6.6 | 70563 | CABO FLEXÍVEL, PVC (70° C), 450/750 V, 2,5 MM2 (VERDE) | m | COMPRIMENTO (M) |  | 70
|  | Vide projeto elétrico | m | 70 |  | 70
6.7 | 70563 | CABO FLEXÍVEL, PVC (70° C), 450/750 V, 2,5 MM2 (BRANCO) | m | COMPRIMENTO (M) |  | 110
|  | Vide projeto elétrico | m | 110 |  | 110
6.8 | 70563 | CABO FLEXÍVEL, PVC (70° C), 450/750 V, 2,5 MM2 (PRETO) | m | COMPRIMENTO (M) |  | 132
|  | Vide projeto elétrico | m | 132 |  | 132
6.9 | 70570 | CABO ISOLADO PVC 750 V, No. 10 MM2 (PRETO) | m | COMPRIMENTO (M) |  | 13
|  | Vide projeto elétrico | m | 13 |  | 13
6.10 | 70570 | CABO ISOLADO PVC 750 V, No. 10 MM2 (AZUL) | m | COMPRIMENTO (M) |  | 13
|  | Vide projeto elétrico | m | 13 |  | 13
6.11 | 70570 | CABO ISOLADO PVC 750 V, No. 10 MM2 (BRANCO) | m | COMPRIMENTO (M) |  | 13
|  | Vide projeto elétrico |  | 13 |  | 13
6.12 | 70570 | CABO ISOLADO PVC 750 V, No. 10 MM2 (VERDE) | m | COMPRIMENTO (M) |  | 6
|  | Vide projeto elétrico |  | 6 |  | 6
6.13 | 70570 | CABO ISOLADO PVC 750 V, No. 10 MM2 (VERMELHO) | m | COMPRIMENTO (M) |  | 13
|  | Vide projeto elétrico | m | 13 |  | 13
6.14 | 71173 | DISJUNTOR BIPOLAR DE 10A | und | UNIDADE |  | 8
|  | Vide projeto elétrico | und | 8 |  | 8
6.15 | 71173 | DISJUNTOR BIPOLAR DE 20A | und | UNIDADE |  | 2
|  | Vide projeto elétrico | und | 2 |  | 2
6.16 | 3261 | DISJUNTOR TERMOMAGNÉTICO TRIPOLAR 40A | und | UNIDADE |  | 2
|  | Vide projeto elétrico | und | 2 |  | 2
6.17 | 71194 | ELETRODUTO PVC FLEXÍVEL - MANGUEIRA CORRUGADA LEVE - DIAM. 25MM | m | COMPRIMENTO (M) |  | 80
|  | Vide projeto elétrico | m | 80 |  | 80
6.18 | 71195 | ELETRODUTO PVC FLEXÍVEL - MANGUEIRA CORRUGADA LEVE - DIAM. 32MM | m | COMPRIMENTO (M) |  | 10
|  | Vide projeto elétrico | m | 10 |  | 10
6.19 | 72201 | QUADRO DE DISTRIBUIÇÃO DE EMBUTIR METÁLICO CB-44E - 150A | und | UNIDADE |  | 1
|  | Vide projeto elétrico | und | 1 |  | 1
6.20 | 72441 | TAMPA PARA CONDULETE DE PVC PARA 1 TOMADA | und | UNIDADE |  | 6
|  | Vide projeto elétrico | und | 6 |  | 6
6.21 | 72442 | TAMPA PARA CONDULETE DE PVC PARA 1 INTERRUPTOR E 1 TOMADA | und | UNIDADE |  | 4
|  | Vide projeto elétrico | und | 4 |  | 4
6.22 | 72385 | TAMPA CEGA PARA CONDULETE DE PVC | und | UNIDADE |  | 4
|  | Vide projeto elétrico | und | 4 |  | 4
6.23 | 71598 | LUMINÁRIA DE EMERGÊNCIA 30 LEDS | und | UNIDADE |  | 3
|  | Vide projeto elétrico | und | 3 |  | 3
6.24 | 71321 | FITA DE AUTO FUSÃO, ROLO E 10,00 MM | m | UNIDADE |  | 1
|  | Vide projeto elétrico | m | 1 |  | 1
6.25 | 70681 | CAIXA METÁLICA OCTOGONAL FUNDO MÓVEL, SIMPLES 2" | und | UNIDADE |  | 12
|  | Vide projeto elétrico | und | 12 |  | 12
6.26 | 70924 | CONDULETE DE PVC - CAIXA COM 5 ENTRADAS | und | UNIDADE |  | 20
|  | Vide projeto elétrico | und | 20 |  | 20
6.27 | 71043 | CONECTOR TRIPOLAR EM PORCELANA PARA FIOS DE ATÉ 10MM2 (BORNES) 50A-250V ( CHUVEIRO | und | UNIDADE |  | 3
|  | Vide projeto elétrico | und | 3 |  | 3
6.28 | 71440 | INTERRUPTOR SIMPLES (1 SECAO) | und | UNIDADE |  | 2
|  | Vide projeto elétrico | und | 2 |  | 2
6.29 | 71443 | INTERRUPTOR SIMPLES + 1 TOMADA HEXAGONAL 2P+T 10A | und | UNIDADE |  | 4
|  | Vide projeto elétrico | und | 4 |  | 4
6.30 | 72570 | TOMADA HEXAGONAL 2P + T - 10A - 250V (LINHA X OU EQUIVALENTE) | und | UNIDADE |  | 6
|  | Vide projeto elétrico | und | 6 |  | 6
6.31 | 72575 | TOMADA HEXAGONAL 2P + T - 20A - 250V (LINHA X OU EQUIVALENTE) | und | UNIDADE |  | 3
|  | Vide projeto elétrico | und | 3 |  | 3
6.32 | 70710 | CAIXA DE PASSAGEM 30X30X40CM COM TAMPA E DRENO BRITA | und | UNIDADE |  | 1
|  | Vide projeto elétrico | und | 1 |  | 1
6.33 | 70542 | CABO DE COBRE NU No. 25 MM2 (4,73 M /KG) | m | COMPRIMENTO (M) |  | 5
|  | Vide projeto elétrico | m | 5 |  | 5
6.34 | 71380 | HASTE REV.COBRE(COPPERWELD) 3/4" X 2,40 M C/CONECTOR | und | UNIDADE |  | 3
|  | Vide projeto elétrico | und | 3 |  | 3
6.35 | COMPOSIÇÃO 2 | CONECTOR PARA HASTE DE ATERRAMENTO 3/4" | und | UNIDADE |  | 2
|  | Vide projeto elétrico | und | 2 |  | 2
6.36 | 71186 | DISPOSITIVO DE PROTEÇÃO CONTRA SURTOS (D.P.S.) 275V DE 90KA | und | UNIDADE |  | 4
|  | Vide projeto elétrico | und | 4 |  | 4
GRUPO DE SERVIÇO: 170 - INSTALAÇÕES HIDRO-SANITÁRIAS depois com o projeto
7 | 080000 | INSTALAÇÕES HIDROSSANITÁRIAS |  |  |  | TOTAL
ÁGUA FRIA
7.1 | 80721 | CHUVEIRO ELÉTRICO EM PVC COM BRAÇO METÁLICO | und | UNIDADE |  | 2
|  | Vide projeto hidráulico | und | 2 |  | 2
7.2 | 80590 | CUBA DE LOUÇA DE EMBUTIR OVAL MÉDIA | und | UNIDADE |  | 3
|  | Vide projeto hidráulico | und | 3 |  | 3
7.3 | 80656 | TORNEIRA DE MESA PARA PIA DIÂMETRO DE 1/2" - BICA MÓVEL | und | UNIDADE |  | 3
|  | Vide projeto hidráulico | und | 3 |  | 3
7.4 | 80556 | LIGAÇÃO FLEXÍVEL PVC DIAM.1/2" (ENGATE) | und | UNIDADE |  | 3
|  | Vide projeto hidráulico | und | 3 |  | 3
7.5 | 80671 | SIFÃO PVC P/PIA 1.1/2" X 2" | und | UNIDADE |  | 3
|  | Vide projeto hidráulico | und | 3 |  | 3
7.6 | 80532 | PORTA PAPEL HIGIÊNICO EM METAL/ACABAMENTO CROMADO | und | UNIDADE |  | 3
|  | Vide projeto hidráulico | und | 3 |  | 3
7.7 | 95547 | SABONETEIRA PLÁSTICA TIPO DISPENSER PARA SABONETE LÍQUIDO COM RESERVATÓRIO UN 800 A 1500 ML, INCLUSO FIXAÇÃO | und | UNIDADE |  | 1
|  | Vide projeto hidráulico | und | 1 |  | 1
7.8 | 80520 | CONJUNTO DE FIXAÇÃO P/VASO SANITÁRIO (PAR) | und | UNIDADE |  | 3
|  | Vide projeto hidráulico | und | 3 |  | 3
7.9 | 81006 | TUBO SOLDÁVEL PVC MARROM DIAMETRO 50 mm | m | COMPRIMENTO (M) |  | 9
|  | Vide projeto hidráulico | m | 9 |  | 9
7.10 | 80926 | REGISTRO DE GAVETA C/CANOPLA DIÂMETRO 3/4" | und | UNIDADE |  | 2
|  | Vide projeto hidráulico | und | 2 |  | 2
7.11 | 80946 | REGISTRO DE PRESSÃO C/CANOPLA CROMADA DIÂM.3/4" | und | UNIDADE |  | 2
|  | Vide projeto hidráulico | und | 2 |  | 2
7.12 | 80905 | REGISTRO DE GAVETA BRUTO DIÂMETRO 1.1/2" | und | UNIDADE |  | 1
|  | Caixa d´água | und | 1 |  | 1
7.13 | 81326 | JOELHO 90 GRAUS DIÂMETRO 75 MM | und | UNIDADE |  | 8
|  | Vide projeto hidráulico | und | 8 |  | 8
7.14 | H244 | TUBO SOLDAVEL PVC MARROM DIAM. 50 MM | und | UNIDADE |  | 9
|  | Vide projeto hidráulico | und | 9 |  | 9
7.15 | 81424 | TE REDUÇÃO 90 GRAUS SOLDÁVEL 50 X 25 mm | und | UNIDADE |  | 1
|  | Vide projeto hidráulico | und | 1 |  | 1
7.16 | H221 | TE 90 GRAUS SOLDÁVEL DIÂMETRO 25 mm | und | UNIDADE |  | 7
|  | Vide projeto hidráulico | und | 7 |  | 7
7.17 | 81326 | JOELHO 90 GRAUS SOLDÁVEL DIÂMETRO 75 MM | und | UNIDADE |  | 8
|  | Vide projeto hidráulico | und | 8 |  | 8
7.18 | H248 | TUBO SOLDAVEL PVC MARROM DIAM. 25 MM | und | UNIDADE |  | 15.35
|  | Vide projeto hidráulico | und | 15.35 |  | 15.35
7.19 | H246 | TUBO SOLDAVEL PVC MARROM DIAM. 75 MM | und | UNIDADE |  | 31.61
|  | Vide projeto hidráulico |  | 31.61 |  | 31.61
7.20 | H336 | CORPO CAIXA SIFONADA 150 X 150 X 50 MM | und | UNIDADE |  | 2
|  | Vide projeto hidráulico | und | 2 |  | 2
7.21 | H164 | JOELHO 90 GRAUS SOLDÁVEL DIÂMETRO 25 MM | und | UNIDADE |  | 4
|  | Vide projeto hidráulico | und | 4 |  | 4
7.22 | H311 | LUVA SOLDAVEL COM ROSCA 25 X 3/4" | und | UNIDADE |  | 2
|  | Vide projeto hidráulico | und | 2 |  | 2
7.23 | COMPOSIÇÃO 5 | DUCHA HIGIÊNICA | und | UNIDADE |  | 3
|  | Vestiário masculino | und | 3 |  | 3
7.24 | 81375 | JOELHO DE REDUÇÃO 90 GRAUS COM ROSCA E BUCHA LATÃO 3/4 "X 1/2" | und | UNIDADE |  | 11
|  | Vide projeto hidráulico | und | 11 |  | 11
7.25 | 81066 | ADAPTADOR SOLDÁVEL CURTO C/ BOLSA E ROSCA PARA REGISTRO 25X3/4 | und | UNIDADE |  | 6
|  | Vide projeto hidráulico | und | 6 |  | 6
ESGOTO SANITÁRIO | [5 empty] | TOTAL
7.26 | 82301 | TUBO SOLD.P/ESGOTO DIÂM. 40 MM | m | COMPRIMENTO (M) |  | 9
|  | Vide projeto hidráulico | m | 9 |  | 9
7.27 | 82302 | TUBO SOLD. P/ESGOTO DIÂM. 50 MM | m | UNIDADE |  | 9
|  | Vide projeto hidráulico | m | 9 |  | 9
7.28 | 82304 | TUBO SOLDÁVEL P/ESGOTO DIÂM. 100 MM | m | COMPRIMENTO (M) |  | 9
|  | Vide projeto hidráulico | m | 9 |  | 9
7.29 | 81825 | CAIXA DE PASSAGEM 60 X 60 CM SEM TAMPA | und | UNIDADE |  | 1
|  | Vide projeto hidráulico | und | 1 |  | 1
7.30 | 81826 | TAMPA EM CONCRETO ARMADO 25 MPA E=5CM PARA A CAIXA DE PASSAGEM 60X60CM | und | UNIDADE |  | 1
|  | Vide projeto hidráulico | und | 1 |  | 1
7.31 | 81935 | JOELHO 90 GRAUS DIÂMETRO 40 MM | und | UNIDADE |  | 6
|  | Vide projeto hidráulico | und | 6 |  | 6
7.32 | 82201 | TE 90 GRAUS DIÂMETRO 40 MM - ESGOTO | und | UNIDADE |  | 3
|  | Vide projeto hidráulico | und | 3 |  | 3
7.33 | 81164 | BUCHA DE REDUÇÃO SOLDÁVEL CURTO 50X40 MM | und | UNIDADE |  | 6
|  | Vide projeto hidráulico | und | 6 |  | 6
7.34 | 81701 | CURVA 45 GRAUS DIÂMETRO 40 MM | und | UNIDADE |  | 2
|  | Vide projeto hidráulico | und | 2 |  | 2
7.35 | 81702 | CURVA 45 GRAUS DIÂMETRO 100 MM | und | UNIDADE |  | 2
|  | Vide projeto hidráulico | und | 2 |  | 2
7.36 | 81922 | JOELHO 45 GRAUS DIÂMETRO 50 MM | und | UNIDADE |  | 2
|  | Vide projeto hidráulico | und | 2 |  | 2
7.37 | 81938 | JOELHO 90 GRAUS DIÂMETRO 100 MM | und | UNIDADE |  | 6
|  | Vide projeto hidráulico | und | 6 |  | 6
7.38 | 81973 | JUNÇÃO SIMPLES DIÂM. 100 X 50 MM | und | UNIDADE |  | 2
|  | Vide projeto hidráulico | und | 2 |  | 2
7.39 | 81975 | JUNÇÃO SIMPLES DIÂM. 100 X 100 MM | und | UNIDADE |  | 4
|  | Vide projeto hidráulico | und | 4 |  | 4
7.40 | 81936 | JOELHO 90 GRAUS DIÂMETRO 50 MM | und | UNIDADE |  | 3
|  | Vide projeto hidráulico | und | 3 |  | 3
7.41 | 82233 | TE SANITÁRIO DIÂMETRO 100 X 50 MM | und | UNIDADE |  | 4
|  | Vide projeto hidráulico | und | 4 |  | 4
7.42 | COMPOSIÇÃO 4 | VASO SANITÁRIO INFANTIL COM CAIXA ACOPLADA E ASSENTO | und | UNIDADE |  | 3
|  | W.C. Masculino infantil | und | 3 |  | 3
7.43 | COMPOSIÇÃO 7 | CAIXA COM GRELHA RETANGULAR DE FERRO FUNDIDO, DIMENSÕES INTERNAS: 0,15 X 1,00 X 0,3 M, INCLUSO CANALETA | und | UNIDADE |  | 1
|  | Vide projeto hidráulico | und | 1 |  | 1
ÁGUA PLUVIAL | [5 empty] | TOTAL
7.44 | COMPOSIÇÃO 1 | RALO ABACAXI 100 MM 4'' | und | UNIDADE |  | 3
|  | Vide projeto de águas pluviais | und | 3 |  | 3
7.45 | 81938 | JOELHO 90 GRAUS DIÂMETRO 100 MM | und | UNIDADE |  | 6
|  | Vide projeto de aguas pluviais | und | 6 |  | 6
7.46 | 82235 | TE SANITÁRIO DIÂMETRO 100 X 100 MM | und | UNIDADE |  | 2
|  | Vide projeto de aguas pluviais | und | 2 |  | 2
7.47 | 82004 | LUVA SIMPLES DIÂM. 100 MM | und | UNIDADE |  | 2
|  | Vide projeto de aguas pluviais | und | 2 |  | 2
7.48 | 82304 | TUBO SOLDÁVEL P/ESGOTO DIÂM. 100 MM | m | COMPRIMENTO (M) |  | 9
|  | Condutor Vertical | und | 9 |  | 9
GRUPO DE SERVIÇO: 172 - ALVENARIA E DIVISÓRIA
8 | 100000 | ALVENARIA E DIVISÓRIA |  |  |  | TOTAL
8.1 | 100160 | ALVENARIA DE TIJOLO FURADO 1/2 VEZ 14X29X9 - 6 FUROS - ARG. (1CALH:4ARML+100KG DE CI/M3) | m² | COMPRIMENTO (M) | ALTURA (M) | 722.94
|  | SALA 1 | m² | 22.8 | 3 | 68.4
|  | Desconto porta | m² | 0.8 | 2.1 | -3.36
|  | Desconto janela | m² | 1.8 | 2.1 | -3.78
|  | SALA 2 | m² | 22.8 | 3 | 68.4
|  | Desconto porta | m² | 0.8 | 2.1 | -3.36
|  | Desconto janela | m² | 1.8 | 0.8 | -4.32
|  | WC Infantil | m² | 5.2 | 3 | 15.6
|  | Desconto porta | m² | 0.8 | 2.1 | -5.04
|  | Desconto janela | m² | 0.8 | 0.5 | -0.4
|  | Alvenaria da platibanda | m² | 28 | 21.1 | 590.8
8.2 | 100320 | DIVISÓRIA DE GRANITO POLIDO | m² | COMPRIMENTO (M) | ALTURA (M) | 1.62
|  | W.C. INFANTIL | m² | 0.9 | 1.8 | 1.62
8.3 | 100502 | ELEMENTO VAZADO CERÂMICO (6 x 18 x 18) | m² | COMPRIMENTO (M) | ALTURA (M) | 9.6
|  | Pequena área de fechamaneto do Corredor (vide projeto arquitetônico) | m² | 3.2 | 3 | 9.6
GRUPO DE SERVIÇO: 174 - IMPERMEABILIZAÇÃO
9 | 120000 | IMPERMEABILIZAÇÃO |  |  |  | TOTAL
9.1 | 120107 | MANTA ASFÁLTICA TIPO III - B ( 3 MM) | m² | COMPRIMENTO (M) | LARGURA (M) | 104.9
|  | Laje | m² | COMPRIMENTO (M) | LARGURA (M) | 75.2
|  | Sala 1 | m² | 6.7 | 4.7 | 31.49
|  | Sala 2 | m² | 4.7 | 6.7 | 31.49
|  | WC Infantil | m² | 4.7 | 2.6 | 12.22
|  | Baldrames | m² | COMPRIMENTO (M) | LARGURA (M) | 29.7
|  | Sala 1 | m² | 21.9 | 0.3 | 13.14
|  | Sala 2 | m² | 4.9 | 0.3 | 2.94
|  | WC Infantil | m² | 22.7 | 0.3 | 13.62
9.2 | 98561 | IMPERMEABILIZAÇÃO DE PAREDES COM ARGAMASSA DE CIMENTO E AREIA, COM ADITIVO IMPERMEABILIZANTE, E = 2CM | m² | COMPRIMENTO (M) | ALTURA (M) | 727.08
|  | SALA 1 | m² | 22.8 | 3 | 68.4
|  | Desconto porta | m² | 0.8 | 2.1 | -3.36
|  | Desconto janela | m² | 1.8 | 2.1 | -3.78
|  | SALA 2 | m² | 22.8 | 3 | 68.4
|  | Desconto porta | m² | 0.8 | 2.1 | -3.36
|  | Desconto janela | m² | 1.8 | 0.8 | -4.32
|  | WC Infantil | m² | 5.2 | 3 | 15.6
|  | Desconto porta | m² | 0.6 | 0.5 | -0.9
|  | Desconto janela | m² | 0.8 | 0.5 | -0.4
|  | Alvenaria da platibanda | m² | 28 | 21.1 | 590.8
GRUPO DE SERVIÇO: 176 - ESTRUTURA DE MADEIRAS
10 | 140000 | ESTRUTURA DE MADEIRA |  |  |  | TOTAL
10.1 | 140201 | ESTRUT. TELHA DE FIBROCIMENTO (C/TESOURA) C/FERRAGENS | m² | COMPRIMENTO (M) | LARGURA (M) | 98.24
|  | Sala 1 | m² | 6.7 | 4.7 | 31.49
|  | Sala 2 | m² | 4.7 | 6.7 | 31.49
|  | WC Infantil | m² | 4.7 | 2.6 | 12.22
|  | Corredor | m² | 11.52 | 2 | 23.04
10.2 | 100384 | FABRICAÇÃO E INSTALAÇÃO DE PONTALETES DE MADEIRA NÃO APARELHADA PARA TELHADOS COM ATÉ 2 ÁGUAS E COM TELHA ONDULADA DE FIBROCIMENTO, ALUMÍNIO OU PLÁSTICA EM EDIFÍCIO INSTITUCIONAL TÉRREO, INCLUSO TRANSPORTE VERTICAL | m² | COMPRIMENTO (M) | LARGURA (M) | 98.24
|  | Sala 1 | m² | 6.7 | 4.7 | 31.49
|  | Sala 2 | m² | 4.7 | 6.7 | 31.49
|  | WC Infantil | m² | 4.7 | 2.6 | 12.22
|  | Corredor | m² | 11.52 | 2 | 23.04
GRUPO DE SERVIÇO: 178 - COBERTURA
11 | 160000 | COBERTURAS |  |  |  | TOTAL
11.1 | 94228 | CALHA EM CHAPA DE AÇO GALVANIZADO NÚMERO 24, DESENVOLVIMENTO DE 50 CM, INCLUSO TRANSPORTE VERTICAL. | m | COMPRIMENTO (M) |  | 20
|  | Calha | m | 20 |  | 20
11.2 | 160602 | RUFO DE CHAPA GALVANIZADA | m | COMPRIMENTO (M) |  | 23.65
|  | Rufos | m | 23.65 |  | 23.65
11.3 | 160501 | COBERTURA COM TELHA ONDULADA OU EQUIV. (FIBROCIMENTO) | m² | COMPRIMENTO (M) | LARGURA (M) | 98.24
|  | Sala 1 | m² | 6.7 | 4.7 | 31.49
|  | Sala 2 | m² | 4.7 | 6.7 | 31.49
|  | WC Infantil | m² | 4.7 | 2.6 | 12.22
|  | Corredor | m² | 11.52 | 2 | 23.04
GRUPO DE SERVIÇO: 179 - ESQUADRIAS DE MADEIRAS
12 | 170000 | ESQUADRIA DE MADEIRA |  |  |  | TOTAL
12.1 | 170103 | PORTA LISA 80x210 C/PORTAL E ALISAR S/FERRAGENS, CONFORME PROJETO ARQ. | und | UNIDADE |  | 2
|  | Sala 1 | und | 1 |  | 1
|  | Sala 2 | und | 1 |  | 1
12.2 | 170111 | PORTA LISA 100x210 C/PORTAL E ALISAR S/FERRAGENS, CONFORME PROJETO ARQ. | und | UNIDADE |  | 1
|  | WC Infantil | und | 1 |  | 1
13 | 180000 | ESQUADRIAS METÁLICAS rever medida pessoalmente |  |  |  | TOTAL
13.1 | 94573 | JANELA DE ALUMÍNIO DE CORRER COM 4 FOLHAS PARA VIDROS, COM VIDROS, BATENTE ACABAMENTO COM ACETATO OU BRILHANTE E FERRAGENS | m² | COMPRIMENTO (M) | ALTURA (M) | 5.76
|  | Sala 1 (1 unidade) | m² | 1.8 | 0.8 | 1.44
|  | Sala 2 (3 unidades) | m² | 1.8 | 0.8 | 4.32
13.2 | 94569 | JANELA DE ALUMÍNIO TIPO MAXIM-AR, COM VIDROS, BATENTE E FERRAGENS. | m² | COMPRIMENTO (M) | ALTURA (M) | 0.4
|  | WC Infantil (1 unidade) | m² | 0.8 | 0.5 | 0.4
13.3 | 180124 | PORTA DE ABRIR EM ALUMINIO, 01 FOLHA VENEZIANA, ACABAMENTO EM PINTURA ELETROSTÁTICA BRANCA - INCLUSO FERRAGENS (M.O.FAB.INC.MAT. | m² | COMPRIMENTO (M) | ALTURA (M) | 0.36
|  | Portinhola alçapão | m² | 0.6 | 0.6 | 0.36
GRUPO DE SERVIÇO: 182 - REVESTIMENTO DE PAREDES
14 | 200000 | REVESTIMENTO DE PAREDE |  |  |  | TOTAL
14.1 | 201302 | REVESTIMENTO COM CERÂMICA | m² | COMPRIMENTO (M) | ALTURA (M) | 41.4
|  | WC Infantil | m² | 14.6 | 3 | 43.8
|  | Desconto de vão de janela | m² | 0.6 | 0.5 | -0.3
|  | Desconto de vão de porta | m² | 1 | 2.1 | -2.1
14.2 | 200101 | CHAPISCO COMUM | m² | COMPRIMENTO (M) | ALTURA (M) | 884.08
|  | Sala 1 | m² | 22.8 | 3 | 136.8
|  | Desconto de vão de janela | m² | 1.8 | 0.8 | -1.44
|  | Desconto de vão de porta | m² | 0.8 | 2.1 | -1.68
|  | Sala 2 | m² | 22.8 | 3 | 136.8
|  | Desconto de vão de janela | m² | 1.8 | 0.8 | -4.32
|  | Desconto de vão de porta | m² | 0.8 | 2.1 | -1.68
|  | WC Infantil | m² | 5.2 | 3 | 31.2
|  | Desconto de vão de janela | m² | 0.6 | 0.5 | -0.3
|  | Desconto de vão de porta | m² | 1 | 2.1 | -2.1
|  | Alvenaria da platibanda | m² | 28 | 21.1 | 590.8
14.3 | 200201 | EMBOÇO (1CI:4 ARML) | m² | COMPRIMENTO (M) | ALTURA(M) | 884.08
|  | Sala 1 | m² | 22.8 | 3 | 136.8
|  | Desconto de vão de janela | m² | 1.8 | 0.8 | -1.44
|  | Desconto de vão de porta | m² | 0.8 | 2.1 | -1.68
|  | Sala 2 | m² | 22.8 | 3 | 136.8
|  | Desconto de vão de janela | m² | 1.8 | 0.8 | -4.32
|  | Desconto de vão de porta | m² | 0.8 | 2.1 | -1.68
|  | WC Infantil | m² | 5.2 | 3 | 31.2
|  | Desconto de vão de janela | m² | 0.6 | 0.5 | -0.3
|  | Desconto de vão de porta | m² | 1 | 2.1 | -2.1
|  | Alvenaria da platibanda | m² | 28 | 21.1 | 590.8
14.4 | 200403 | REBOCO (1CALH:4 ARFC+100KGCI/M3) | m² | COMPRIMENTO (M) | ALTURA(M) | 884.08
|  | Sala 1 | m² | 22.8 | 3 | 136.8
|  | Desconto de vão de janela | m² | 1.8 | 0.8 | -1.44
|  | Desconto de vão de porta | m² | 0.8 | 2.1 | -1.68
|  | Sala 2 | m² | 22.8 | 3 | 136.8
|  | Desconto de vão de janela | m² | 1.8 | 0.8 | -4.32
|  | Desconto de vão de porta | m² | 0.8 | 2.1 | -1.68
|  | WC Infantil | m² | 5.2 | 3 | 31.2
|  | Desconto de vão de janela | m² | 0.6 | 0.5 | -0.3
|  | Desconto de vão de porta | m² | 1 | 2.1 | -2.1
|  | Alvenaria da platibanda | m² | 28 | 21.1 | 590.8
GRUPO DE SERVIÇO: 183 - REVESTIMENTO DE PISO
15 | 220000 | REVESTIMENTO DE PISO |  |  |  | TOTAL
15.1 | 220311 | CERÂMICA ANTIDERRAPANTE PEI MAIOR OU IGUAL A 4 COM CONTRA PISO (1CI:3ARML) E ARGAMASSA COLANTE | m² | COMPRIMENTO (M) | LARGURA (M) | 75.2
|  | Sala 1 | m² | 6.7 | 4.7 | 31.49
|  | Sala 2 | m² | 4.7 | 6.7 | 31.49
|  | WC Infantil | m² | 4.7 | 2.6 | 12.22
15.2 | 220920 | SOLEIRA EM GRANITO IMPERMEABILIZADA COM CONTRAPISO (1CI:3ARML) | m² | COMPRIMENTO (M) | LARGURA (M) | 0.48
|  | Porta Sala 1 | m² | 0.8 | 0.15 | 0.12
|  | Porta Sala 2 | m² | 0.8 | 0.15 | 0.12
|  | Porta WC Infantil | m² | 0.8 | 0.15 | 0.24
15.3 | 220312 | RODAPÉ DE CERÂMICA ANTIDERRAPANTE COM ARGAMASSA COLANTE | m | COMPRIMENTO (M) |  | 60.2
|  | Sala 1 | m | 22.8 |  | 22.8
|  | Sala 2 | m | 22.8 |  | 22.8
|  | WC Infantil | m | 14.6 |  | 14.6
GRUPO DE SERVIÇO: 184 - FERRAGENS
16 | 230000 | FERRAGENS |  |  |  | TOTAL
16.1 | 230101 | FECH.(ALAV.) LAFONTE 6236 E/8766- E17 IMAB OU EQUIV | und | UNIDADE |  | 4
|  | Sala 1 | und | 1 |  | 1
|  | Sala 2 | und | 1 |  | 1
|  | WC Infantil | und | 1 |  | 1
|  | Portinhola alçapão | und | 1 |  | 1
16.2 | 230201 | DOBRADIÇA 3" x 3 1/2" FERRO POLIDO | und | UNIDADE |  | 12
|  | Sala 1 | und | 3 |  | 3
|  | Sala 2 | und | 3 |  | 3
|  | WC Infantil | und | 3 |  | 3
|  | Portinhola alçapão | und | 3 |  | 3
GRUPO DE SERVIÇO: 185 - ADMINISTRAÇÃO - MENSALISTAS de lado
17 | 250000 | ADMINISTRAÇÃO - MENSALISTAS |  |  |  | TOTAL
17.1 | 250101 | ENGENHEIRO - (OBRAS CIVIS) | H | TEMPO |  | 660
|  | 5 horas por dia | h | 660 |  | 660
17.2 | 250103 | ENCARREGADO - (OBRAS CIVIS) | H | TEMPO |  | 1056
|  | 8 horas por dia | h | 1056 |  | 1056
17.3 | 250110 | VIGIA DE OBRAS - (NOTURNO E NO SÁBADO/DOMINGO DIURNO) - O.C. | H | TEMPO |  | 1584
|  | 12 horas por dia | h | 1584 |  | 1584
17.4 | 250104 | VIGIA DE OBRAS - DIURNO (OBRAS CIVIS) | H | TEMPO |  | 576
|  | 12 horas por dia (SÁBADO E DOMINGO) | h | 576 |  | 576
GRUPO DE SERVIÇO: 186 - PINTURA
18 | 260000 | PINTURA |  |  |  | TOTAL
18.1 | 261300 | EMASSAMENTO COM MASSA PVA DUAS DEMÃOS | m² | COMPRIMENTO (M) | LARGURA (M) | 884.08
|  | Sala 1 | m² | 22.8 | 3 | 136.8
|  | Desconto de vão de janela | m² | 1.8 | 0.8 | -1.44
|  | Desconto de vão de porta | m² | 0.8 | 2.1 | -1.68
|  | Sala 2 | m² | 22.8 | 3 | 136.8
|  | Desconto de vão de janela | m² | 1.8 | 0.8 | -4.32
|  | Desconto de vão de porta | m² | 0.8 | 2.1 | -1.68
|  | WC Infantil | m² | 5.2 | 3 | 31.2
|  | Desconto de vão de janela | m² | 0.6 | 0.5 | -0.3
|  | Desconto de vão de porta | m² | 1 | 2.1 | -2.1
|  | Alvenaria da platibanda | m² | 28 | 21.1 | 590.8
|  | Teto | m² | COMPRIMENTO (M) | LARGURA (M) | 75.2
|  | Sala 1 | m² | 6.7 | 4.7 | 31.49
|  | Sala 2 | m² | 4.7 | 6.7 | 31.49
|  | WC Infantil | m² | 4.7 | 2.6 | 12.22
18.2 | 261550 | PINT.ESMALTE SINT.PAREDES - 2 DEM.C/SELADOR | m² | COMPRIMENTO (M) | ALTURA (M) | 91.2
|  | Sala 1 | m² | 22.8 | 1 | 45.6
|  | Sala 2 | m² | 22.8 | 1 | 45.6
18.3 | 261001 | PINTURA LATÉX ACRÍLICO 2 DEMÃOS | m² | COMPRIMENTO (M) | ALTURA (M) | 764.08
|  | Sala 1 | m² | 22.8 | 2 | 91.2
|  | Desconto de vão de janela | m² | 1.8 | 0.8 | -1.44
|  | Desconto de vão de porta | m² | 0.8 | 2.1 | -1.68
|  | Sala 2 | m² | 22.8 | 2 | 91.2
|  | Desconto de vão de janela | m² | 1.8 | 0.8 | -4.32
|  | Desconto de vão de porta | m² | 0.8 | 2.1 | -1.68
|  | Alvenaria da platibanda | m² | 28 | 21.1 | 590.8
|  | Teto | m² | COMPRIMENTO (M) | LARGURA (M) | 75.2
|  | Sala 1 | m² | 6.7 | 4.7 | 31.49
|  | Sala 2 | m² | 4.7 | 6.7 | 31.49
|  | WC Infantil | m² | 4.7 | 2.6 | 12.22
GRUPO DE SERVIÇO: 187 - DIVERSOS
19 | 270000 | DIVERSOS |  |  |  | TOTAL
19.1 | 270501 | LIMPEZA FINAL DE OBRA - (OBRAS CIVIS) | m² | ÁREA (M²) |  | 102.2
|  | Limpeza de entulhos da obra e em geral | m² | 102.2 |  | 102.2
19.2 | COMPOSIÇÃO 3 | ESPELHO 40X50 CM | und | COMPRIMENTO (M) | ALTURA (M) | 0.6
|  | WC Infantil 3 unidades | und | 0.4 | 0.5 | 0.6
19.3 | COMPOSIÇÃO 6 | BANCADA EM GRANITO INSTALADA | m² | COMPRIMENTO (M) | LARGURA (M) | 1.8835
|  | WC Infantil | m² | 4.7 | 0.53 | 2.491
|  | Desconto de pia | m² | 0.45 | 0.45 | -0.6075
19.4 | 101965 | PEITORIL DE MÁMORE / GRANITO | m | COMPRIMENTO (M) |  | 4.32
|  | Sala 1 | m | 1.84 |  | 1.84
|  | Sala 2 | m | 1.84 |  | 1.84
|  | WC Infantil | m | 0.64 |  | 0.64
19.5 | 20600 | TAPUME EM CHAPA COMPENSADA RESINADA 6MM COM PORTÕES E FERRAGENS | m² | COMPRIMENTO (M) | ALTURA (M) | 36
|  | Ao redor da obra | m² | 12 | 3 | 36
Elaborado por:
________________________________
Rafaiane Gonçalves Purcino
CREA: 1017759553/D-GO
Note on I196: User: Add vigas e pilares do corredor, além de estacas e blocos

## ORÇAMENTO
SECRETARIA MUNICIPAL DE EDUCAÇÃO
AMPLIAÇÃO 2 SALAS E BANHEIROS PADRÃO FNDE (CRECHE TIPO I)
RUA FERNANDES FILHO - PIRES BELO-GO
TABELA 212 GOINFRA - (AGOSTO/ 2023) CUSTOS DE OBRAS CIVIS - DESONERADA
TABELA SINAPI - (SETEMBRO/2023) - DESONERADA
PLANILHA ORÇAMENTÁRIA
ITEM | TABELA | CÓD. | DESCRIÇÃO | UNID. | QUANTIDADE | MATERIAL | MÃO DE OBRA | TOTAL
GRUPO DE SERVIÇO 164: SERVIÇOS PRELIMINARES | [7 empty] | 0 | #DIV/0!
1 | SERVIÇOS PRELIMINARES | [7 empty] | #DIV/0!
1.1 | SINAPI | 98524 | LIMPEZA MANUAL DE VEGETAÇÃO EM TERRENO COM ENXADA. | m² | 102.2 |  |  | 0 | #DIV/0!
1.2 | GOINFRA | 20121 | DEMOLIÇÃO MANUAL EM CONCRETO SIMPLES C/TR.ATÉ CB.E CARGA (O.C) | m² | 0.16408 |  |  | 0 | #DIV/0!
1.3 | GOINFRA | 21301 | PLACA DE OBRA PLOTADA EM CHAPA METÁLICA 26 , AFIXADA EM CAVALETES DE MADEIRA DE LEI (VIGOTAS 6X12CM) - PADRÃO GOINFRA | m² | 3 |  |  | 0 | #DIV/0!
#DIV/0!
GRUPO DE SERVIÇO 165: TRANSPORTES | [7 empty] | 0 | #DIV/0!
2 | TRANSPORTES | [7 empty] | #DIV/0!
2.1 | GOINFRA | 30104 | TRANSPORTE DE ENTULHO CAÇAMBA ESTACIONÁRIA SEM CARGA (EMPOLAMENTO 30%) | m³ | 1.3307 |  |  | 0 | #DIV/0!
#DIV/0!
GRUPO DE SERVIÇO 166: SERVIÇOS EM TERRA | [7 empty] | 0 | #DIV/0!
3 | SERVIÇOS EM TERRA | [7 empty] | #DIV/0!
3.1 | GOINFRA | 40103 | ESCAVAÇÃO MANUAL DE VALAS PROF.1 A 2 M | m³ | 6.0288 |  |  | 0 | #DIV/0!
3.2 | GOINFRA | 41002 | APILOAMENTO | m³ | 1.5072 |  |  | 0 | #DIV/0!
#DIV/0!
GRUPO DE SERVIÇO 167: FUNDAÇÕES E SONDAGENS | [7 empty] | 0 | #DIV/0!
4 | FUNDAÇÕES E SONDAGENS | [7 empty] | #DIV/0!
4.1 | GOINFRA | 50302 | ESTACA A TRADO DIAM.30 CM SEM FERRO | m³ | 3.3912 |  |  | 0 | #DIV/0!
4.2 | GOINFRA | 51024 | PREPARO COM BETONEIRA E TRANSPORTE MANUAL DE CONCRETO PARA LASTRO - (O.C.) | m³ | 0.04239 |  |  | 0 | #DIV/0!
4.3 | GOINFRA | 52004 | AÇO CA - 50A - 10,0 MM (3/8") - (OBRAS CIVIS) | kg | 258.048 |  |  | 0 | #DIV/0!
4.4 | GOINFRA | 52014 | AÇO CA - 50A - 6,3 MM (1/4")- (OBRAS CIVIS) | kg | 69.72 |  |  | 0 | #DIV/0!
4.5 | GOINFRA | 51032 | CONCRETO USINADO CONVENCIONAL FCK=25 MPA COM TRANSPORTE MANUAL (O.C.) (ESTACAS) | m³ | 3.3912 |  |  | 0 | #DIV/0!
4.6 | GOINFRA | 50901 | ESCAVAÇÃO MANUAL DE VALAS (SAPATAS/BLOCOS) | m³ | 2.376 |  |  | 0 | #DIV/0!
4.7 | GOINFRA | 51009 | FORMA TÁBUA PINHO P/FUNDAÇÕES U=3V - (OBRAS CIVIS) | m³ | 3.96 |  |  | 0 | #DIV/0!
4.8 | GOINFRA | 52014 | AÇO CA 60 - 5,0 MM (OBRAS CIVIS) | m³ | 39.4416 |  |  | 0 | #DIV/0!
4.9 | GOINFRA | 51032 | CONCRETO USINADO CONVENCIONAL FCK=25 MPA COM TRANSPORTE MANUAL (O.C.) (BLOCOS) | m³ | 2.376 |  |  | 0 | #DIV/0!
#DIV/0!
GRUPO DE SERVIÇO 168: ESTRUTURAS | [7 empty] | 0 | #DIV/0!
5 | ESTRUTURAS | [7 empty] | #DIV/0!
5.1 | GOINFRA | 60191 | FORMA DE TÁBUA CINTA BALDRAME U=8 VEZES | m² | 38.015 |  |  | 0 | #DIV/0!
5.2 | GOINFRA | 60305 | AÇO CA - 50A - 8,0 MM (5/16") - (OBRAS CIVIS) | kg | 201.36 |  |  | 0 | #DIV/0!
5.3 | GOINFRA | 60314 | AÇO CA - 60 - 5,0 MM - (OBRAS CIVIS) | kg | 92.8288 |  |  | 0 | #DIV/0!
5.4 | GOINFRA | 60303 | AÇO CA - 50A - 6,3 MM (1/4")- (OBRAS CIVIS) | kg | 35.25 |  |  | 0 | #DIV/0!
5.5 | GOINFRA | 60305 | AÇO CA - 50A - 10,0 MM (3/8") - (OBRAS CIVIS) | kg | 72.448 |  |  | 0 | #DIV/0!
5.6 | GOINFRA | 60306 | AÇO CA-50A - 12,5 MM (1/2") - (OBRAS CIVIS) | kg | 71.082 |  |  | 0 | #DIV/0!
5.7 | GOINFRA | 60307 | AÇO CA-50A - 16 MM (5/8") - (OBRAS CIVIS) | kg | 78.368 |  |  | 0 | #DIV/0!
5.8 | GOINFRA | 60517 | PREPARO COM BETONEIRA E TRANSPORTE MANUAL DE CONCRETO FCK=25 MPA | m³ | 2.2284 |  |  | 0 | #DIV/0!
5.9 | GOINFRA | 60801 | LANÇAMENTO/APLICAÇÃO/ADENSAMENTO MANUAL DE CONCRETO - (OBRAS CIVIS) | m² | 2.2284 |  |  | 0 | #DIV/0!
5.10 | GOINFRA | 60209 | FORMA CH.COMPENSADA 12MM-VIGA/PILAR U=4V - (OBRAS CIVIS) | m² | 81.88 |  |  | 0 | #DIV/0!
5.11 | SINAPI | 101964 | LAJE PRÉ-MOLDADA UNIDIRECIONAL, BIAPOIADA, PARA FORRO, ENCHIMENTO EM CERÂM M2 OU EPS | m² | 86.454 |  |  | 0 | #DIV/0!
5.12 | GOINFRA | 60010 | VERGA/CONTRAVERGA EM CONCRETO ARMADO FCK = 20 MPA | m² | 0.288 |  |  | 0 | #DIV/0!
GRUPO DE SERVIÇO 169: INST. ELÉT./TELEFÔNICA/CABEAMENTO ESTRUTURADO | [7 empty] | 0 | #DIV/0!
6 | INST. ELÉT./TELEFÔNICA/CABEAMENTO ESTRUTURADO | [7 empty] | #DIV/0!
6.1 | SINAPI | 97589 | LUMINÁRIA TIPO PAFLON, DE SOBREPOR, COM 1 LÂMPADAS FLUORESCENTE | und | 12 |  |  | 0 | #DIV/0!
6.2 | GOINFRA | 70565 | CABO FLEXÍVEL, PVC (70° C), 450/750 V, 6 MM2(BRANCO) | und | 20 |  |  | 0 | #DIV/0!
6.3 | GOINFRA | 70565 | CABO FLEXÍVEL, PVC (70° C), 450/750 V, 6 MM2 (PRETO) | m | 20 |  |  | 0 | #DIV/0!
6.4 | GOINFRA | 70565 | CABO FLEXÍVEL, PVC (70° C), 450/750 V, 6 MM2 (VERDE) | m | 20 |  |  | 0 | #DIV/0!
6.5 | GOINFRA | 70563 | CABO FLEXÍVEL, PVC (70° C), 450/750 V, 2,5 MM2 (AMARELO) | m | 33 |  |  | 0 | #DIV/0!
6.6 | GOINFRA | 70563 | CABO FLEXÍVEL, PVC (70° C), 450/750 V, 2,5 MM2 (VERDE) | m | 70 |  |  | 0 | #DIV/0!
6.7 | GOINFRA | 70563 | CABO FLEXÍVEL, PVC (70° C), 450/750 V, 2,5 MM2 (BRANCO) | m | 110 |  |  | 0 | #DIV/0!
6.8 | GOINFRA | 70563 | CABO FLEXÍVEL, PVC (70° C), 450/750 V, 2,5 MM2 (PRETO) | m | 132 |  |  | 0 | #DIV/0!
6.9 | GOINFRA | 70570 | CABO ISOLADO PVC 750 V, No. 10 MM2 (PRETO) | m | 13 |  |  | 0 | #DIV/0!
6.10 | GOINFRA | 70570 | CABO ISOLADO PVC 750 V, No. 10 MM2 (AZUL) | m | 13 |  |  | 0 | #DIV/0!
6.11 | GOINFRA | 70570 | CABO ISOLADO PVC 750 V, No. 10 MM2 (BRANCO) | m | 13 |  |  | 0 | #DIV/0!
6.12 | GOINFRA | 70570 | CABO ISOLADO PVC 750 V, No. 10 MM2 (VERDE) | m | 6 |  |  | 0 | #DIV/0!
6.13 | GOINFRA | 70570 | CABO ISOLADO PVC 750 V, No. 10 MM2 (VERMELHO) | m | 13 |  |  | 0 | #DIV/0!
6.14 | GOINFRA | 71173 | DISJUNTOR BIPOLAR DE 10A | und | 8 |  |  | 0 | #DIV/0!
6.15 | GOINFRA | 71173 | DISJUNTOR BIPOLAR DE 20A | und | 2 |  |  | 0 | #DIV/0!
6.16 | GOINFRA | 3261 | DISJUNTOR TERMOMAGNÉTICO TRIPOLAR 40A | und | 2 |  |  | 0 | #DIV/0!
6.17 | GOINFRA | 71194 | ELETRODUTO PVC FLEXÍVEL - MANGUEIRA CORRUGADA LEVE - DIAM. 25MM | und | 80 |  |  | 0 | #DIV/0!
6.18 | GOINFRA | 71195 | ELETRODUTO PVC FLEXÍVEL - MANGUEIRA CORRUGADA LEVE - DIAM. 32MM | und | 10 |  |  | 0 | #DIV/0!
6.19 | SINAPI | 72201 | QUADRO DE DISTRIBUIÇÃO DE EMBUTIR METÁLICO CB-44E - 150A | und | 1 |  |  | 0 | #DIV/0!
6.20 | GOINFRA | 72441 | TAMPA PARA CONDULETE DE PVC PARA 1 TOMADA | m | 6 |  |  | 0 | #DIV/0!
6.21 | GOINFRA | 72442 | TAMPA PARA CONDULETE DE PVC PARA 1 INTERRUPTOR E 1 TOMADA | m | 4 |  |  | 0 | #DIV/0!
6.22 | GOINFRA | 72385 | TAMPA CEGA PARA CONDULETE DE PVC | m | 4 |  |  | 0 | #DIV/0!
6.23 | GOINFRA | 71598 | LUMINÁRIA DE EMERGÊNCIA 30 LEDS | und | 3 |  |  | 0 | #DIV/0!
6.24 | GOINFRA | 71321 | FITA DE AUTO FUSÃO, ROLO E 10,00 MM | und | 1 |  |  | 0 | #DIV/0!
6.25 | GOINFRA | 70681 | CAIXA METÁLICA OCTOGONAL FUNDO MÓVEL, SIMPLES 2" | und | 12 |  |  | 0 | #DIV/0!
6.26 | GOINFRA | 70924 | CONDULETE DE PVC - CAIXA COM 5 ENTRADAS | und | 20 |  |  | 0 | #DIV/0!
6.27 | GOINFRA | 71043 | CONECTOR TRIPOLAR EM PORCELANA PARA FIOS DE ATÉ 10MM2 (BORNES) 50A-250V ( CHUVEIRO | und | 3 |  |  | 0 | #DIV/0!
6.28 | GOINFRA | 71440 | INTERRUPTOR SIMPLES (1 SECAO) | und | 2 |  |  | 0 | #DIV/0!
6.29 | GOINFRA | 71443 | INTERRUPTOR SIMPLES + 1 TOMADA HEXAGONAL 2P+T 10A | und | 4 |  |  | 0 | #DIV/0!
6.30 | GOINFRA | 72570 | TOMADA HEXAGONAL 2P + T - 10A - 250V (LINHA X OU EQUIVALENTE) | m | 6 |  |  | 0 | #DIV/0!
6.31 | GOINFRA | 72575 | TOMADA HEXAGONAL 2P + T - 20A - 250V (LINHA X OU EQUIVALENTE) | und | 3 |  |  | 0 | #DIV/0!
6.32 | GOINFRA | 70710 | CAIXA DE PASSAGEM 30X30X40CM COM TAMPA E DRENO BRITA | und | 1 |  |  | 0 | #DIV/0!
6.33 | GOINFRA | 70542 | CABO DE COBRE NU No. 25 MM2 (4,73 M /KG) | und | 5 |  |  | 0 | #DIV/0!
6.34 | GOINFRA | 71380 | HASTE REV.COBRE(COPPERWELD) 3/4" X 2,40 M C/CONECTOR | und | 3 |  |  | 0 | #DIV/0!
6.35 | GOINFRA | COMPOSIÇÃO 2 | CONECTOR PARA HASTE DE ATERRAMENTO 3/4" | und | 2 |  |  | 0 | #DIV/0!
6.36 | GOINFRA | 71186 | DISPOSITIVO DE PROTEÇÃO CONTRA SURTOS (D.P.S.) 275V DE 90KA | und | 4 |  |  | 0 | #DIV/0!
#DIV/0!
GRUPO DE SERVIÇO 170: INSTALAÇÃO HIDROSSANITÁRIA | [7 empty] | 0 | #DIV/0!
7 | INSTALAÇÃO HIDROSSANITÁRIA | [7 empty] | #DIV/0!
LOUÇAS E AGUA FRIA | [7 empty] | 0 | #DIV/0!
7.1 | GOINFRA | 80721 | CHUVEIRO ELÉTRICO EM PVC COM BRAÇO METÁLICO | und | 2 |  |  | 0 | #DIV/0!
7.2 | GOINFRA | 80590 | CUBA DE LOUÇA DE EMBUTIR OVAL MÉDIA | und | 3 |  |  | 0 | #DIV/0!
7.3 | GOINFRA | 80656 | TORNEIRA DE MESA PARA PIA DIÂMETRO DE 1/2" - BICA MÓVEL | und | 3 |  |  | 0 | #DIV/0!
7.4 | GOINFRA | 80556 | LIGAÇÃO FLEXÍVEL PVC DIAM.1/2" (ENGATE) | und | 3 |  |  | 0 | #DIV/0!
7.5 | GOINFRA | 80671 | SIFÃO PVC P/PIA 1.1/2" X 2" | und | 3 |  |  | 0 | #DIV/0!
7.6 | GOINFRA | 80532 | PORTA PAPEL HIGIÊNICO EM METAL/ACABAMENTO CROMADO | und | 3 |  |  | 0 | #DIV/0!
7.7 | SINAPI | 95547 | SABONETEIRA PLÁSTICA TIPO DISPENSER PARA SABONETE LÍQUIDO COM RESERVATÓRIO UN 800 A 1500 ML, INCLUSO FIXAÇÃO | und | 1 |  |  | 0 | #DIV/0!
7.8 | GOINFRA | 80520 | CONJUNTO DE FIXAÇÃO P/VASO SANITÁRIO (PAR) | und | 3 |  |  | 0 | #DIV/0!
7.9 | GOINFRA | 81006 | TUBO SOLDÁVEL PVC MARROM DIAMETRO 50 mm | und | 9.1 |  |  | 0 | #DIV/0!
7.10 | GOINFRA | 80926 | REGISTRO DE GAVETA C/CANOPLA DIÂMETRO 3/4" | und | 2 |  |  | 0 | #DIV/0!
7.11 | GOINFRA | 80946 | REGISTRO DE PRESSÃO C/CANOPLA CROMADA DIÂM.3/4" | und | 2 |  |  | 0 | #DIV/0!
7.12 | GOINFRA | 80905 | REGISTRO DE GAVETA BRUTO DIÂMETRO 1.1/2" | und | 1 |  |  | 0 | #DIV/0!
7.13 | GOINFRA | 81326 | JOELHO 90 GRAUS DIÂMETRO 75 MM | und | 8 |  |  | 0 | #DIV/0!
7.14 | GOINFRA | H244 | TUBO SOLDAVEL PVC MARROM DIAM. 50 MM | und | 9 |  |  | 0 | #DIV/0!
7.15 | GOINFRA | 81424 | TE REDUÇÃO 90 GRAUS SOLDÁVEL 50 X 25 mm | und | 1 |  |  | 0 | #DIV/0!
7.16 | GOINFRA | H221 | TE 90 GRAUS SOLDÁVEL DIÂMETRO 25 mm | und | 7 |  |  | 0 | #DIV/0!
7.17 | GOINFRA | 81326 | JOELHO 90 GRAUS SOLDÁVEL DIÂMETRO 75 MM | und | 8 |  |  | 0 | #DIV/0!
7.18 | GOINFRA | H248 | TUBO SOLDAVEL PVC MARROM DIAM. 25 MM | und | 15.35 |  |  | 0 | #DIV/0!
7.19 | GOINFRA | H246 | TUBO SOLDAVEL PVC MARROM DIAM. 75 MM | und | 31.61 |  |  | 0 | #DIV/0!
7.20 | GOINFRA | H336 | CORPO CAIXA SIFONADA 150 X 150 X 50 MM | und | 2 |  |  | 0 | #DIV/0!
7.21 | GOINFRA | H164 | JOELHO 90 GRAUS SOLDÁVEL DIÂMETRO 25 MM | m | 4 |  |  | 0 | #DIV/0!
7.22 | GOINFRA | H311 | LUVA SOLDAVEL COM ROSCA 25 X 3/4" | m | 2 |  |  | 0 | #DIV/0!
7.23 | GOINFRA | COMPOSIÇÃO 5 | DUCHA HIGIÊNICA | m | 3 |  |  | 0 | #DIV/0!
7.24 | GOINFRA | 81375 | JOELHO DE REDUÇÃO 90 GRAUS COM ROSCA E BUCHA LATÃO 3/4 "X 1/2" | und | 11 |  |  | 0 | #DIV/0!
7.25 | GOINFRA | 81066 | ADAPTADOR SOLDÁVEL CURTO C/ BOLSA E ROSCA PARA REGISTRO 25X3/4 | und | 6 |  |  | 0 | #DIV/0!
7.26 | GOINFRA | 82301 | TUBO SOLD.P/ESGOTO DIÂM. 40 MM | und | 9 |  |  | 0 | #DIV/0!
7.27 | GOINFRA | 82302 | TUBO SOLD. P/ESGOTO DIÂM. 50 MM | und | 9 |  |  | 0 | #DIV/0!
#DIV/0!
ESGOTO SANITÁRIO | [7 empty] | 0 | #DIV/0!
7.28 | GOINFRA | 82304 | TUBO SOLDÁVEL P/ESGOTO DIÂM. 100 MM | und | 9 |  |  | 0 | #DIV/0!
7.29 | GOINFRA | 81825 | CAIXA DE PASSAGEM 60 X 60 CM SEM TAMPA | m | 1 |  |  | 0 | #DIV/0!
7.30 | GOINFRA | 81826 | TAMPA EM CONCRETO ARMADO 25 MPA E=5CM PARA A CAIXA DE PASSAGEM 60X60CM | m | 1 |  |  | 0 | #DIV/0!
7.31 | GOINFRA | 81935 | JOELHO 90 GRAUS DIÂMETRO 40 MM | m | 6 |  |  | 0 | #DIV/0!
7.32 | GOINFRA | 82201 | TE 90 GRAUS DIÂMETRO 40 MM - ESGOTO | und | 3 |  |  | 0 | #DIV/0!
7.33 | GOINFRA | 81164 | BUCHA DE REDUÇÃO SOLDÁVEL CURTO 50X40 MM | und | 6 |  |  | 0 | #DIV/0!
7.34 | GOINFRA | 81701 | CURVA 45 GRAUS DIÂMETRO 40 MM | und | 2 |  |  | 0 | #DIV/0!
7.35 | GOINFRA | 81702 | CURVA 45 GRAUS DIÂMETRO 100 MM | und | 2 |  |  | 0 | #DIV/0!
7.36 | GOINFRA | 81922 | JOELHO 45 GRAUS DIÂMETRO 50 MM | und | 2 |  |  | 0 | #DIV/0!
7.37 | GOINFRA | 81938 | JOELHO 90 GRAUS DIÂMETRO 100 MM | und | 6 |  |  | 0 | #DIV/0!
7.38 | GOINFRA | 81973 | JUNÇÃO SIMPLES DIÂM. 100 X 50 MM | und | 2 |  |  | 0 | #DIV/0!
7.39 | GOINFRA | 81975 | JUNÇÃO SIMPLES DIÂM. 100 X 100 MM | und | 4 |  |  | 0 | #DIV/0!
7.40 | GOINFRA | 81936 | JOELHO 90 GRAUS DIÂMETRO 50 MM | und | 3 |  |  | 0 | #DIV/0!
7.41 | GOINFRA | 82233 | TE SANITÁRIO DIÂMETRO 100 X 50 MM | und | 4 |  |  | 0 | #DIV/0!
7.42 | GOINFRA | COMPOSIÇÃO 4 | VASO SANITÁRIO INFANTIL COM CAIXA ACOPLADA E ASSENTO | und | 3 |  |  | 0 | #DIV/0!
7.43 | GOINFRA | COMPOSIÇÃO 7 | CAIXA COM GRELHA RETANGULAR DE FERRO FUNDIDO, DIMENSÕES INTERNAS: 0,15 X 1,00 X 0,3 M, INCLUSO CANALETA | und | 1 |  |  | 0 | #DIV/0!
#DIV/0!
ÁGUA PLUVIAL | [7 empty] | 0 | #DIV/0!
7.44 | GOINFRA | COMPOSIÇÃO 1 | RALO ABACAXI 100 MM 4'' | und | 3 |  |  | 0 | #DIV/0!
7.45 | GOINFRA | 81938 | JOELHO 90 GRAUS DIÂMETRO 100 MM | und | 6 |  |  | 0 | #DIV/0!
7.46 | GOINFRA | 82235 | TE SANITÁRIO DIÂMETRO 100 X 100 MM | und | 2 |  |  | 0 | #DIV/0!
7.47 | GOINFRA | 82004 | LUVA SIMPLES DIÂM. 100 MM | und | 2 |  |  | 0 | #DIV/0!
7.48 | GOINFRA | 82304 | TUBO SOLDÁVEL P/ESGOTO DIÂM. 100 MM | und | 9 |  |  | 0 | #DIV/0!
#DIV/0!
GRUPO DE SERVIÇO 172: ALVENARIAS E DIVISÓRIAS | [7 empty] | 0 | #DIV/0!
8 | ALVENARIAS E DIVISÓRIAS | [7 empty] | #DIV/0!
8.1 | GOINFRA | 100160 | ALVENARIA DE TIJOLO FURADO 1/2 VEZ 14X29X9 - 6 FUROS - ARG. (1CALH:4ARML+100KG DE CI/M3) | m² | 722.94 |  |  | 0 | #DIV/0!
8.2 | GOINFRA | 100320 | DIVISÓRIA DE GRANITO POLIDO | m² | 1.62 |  |  | 0 | #DIV/0!
8.3 | GOINFRA | 100502 | ELEMENTO VAZADO CERÂMICO (6 x 18 x 18) | m² | 9.6 |  |  | 0 | #DIV/0!
#DIV/0!
GRUPO DE SERVIÇO 174: IMPERMEABILIZAÇÃO | [7 empty] | 0 | #DIV/0!
9 | IMPERMEABILIZAÇÃO | [7 empty] | #DIV/0!
9.1 | GOINFRA | 120107 | MANTA ASFÁLTICA TIPO III - B ( 3 MM) | m² | 104.9 |  |  | 0 | #DIV/0!
9.2 | SINAPI | 98562 | IMPERMEABILIZAÇÃO DE SUPERFÍCIE COM ARGAMASSA DE CIMENTO E AREIA, COM ADITIVO IMPERMEABILIDADE, E = 1,5CM | m² | 22.84 |  |  | 0 | #DIV/0!
#DIV/0!
GRUPO DE SERVIÇO 176: ESTRUTURAS DE MADEIRAS | [7 empty] | 0 | #DIV/0!
10 | ESTRUTURAS DE MADEIRA | [7 empty] | #DIV/0!
10.1 | GOINFRA | 140201 | ESTRUT. TELHA DE FIBROCIMENTO (C/TESOURA) C/FERRAGENS | m² | 98.24 |  |  | 0 | #DIV/0!
10.2 | SINAPI | 100384 | FABRICAÇÃO E INSTALAÇÃO DE PONTALETES DE MADEIRA NÃO APARELHADA PARA TELHADOS COM ATÉ 2 ÁGUAS E COM TELHA ONDULADA DE FIBROCIMENTO, ALUMÍNIO OU PLÁSTICA EM EDIFÍCIO INSTITUCIONAL TÉRREO, INCLUSO TRANSPORTE VERTICAL | m² | 98.24 |  |  | 0 | #DIV/0!
#DIV/0!
GRUPO DE SERVIÇO 178: COBERTURA | [7 empty] | 0 | #DIV/0!
11 | COBERTURAS | [7 empty] | #DIV/0!
11.1 | SINAPI | 94228 | CALHA EM CHAPA DE AÇO GALVANIZADO NÚMERO 24, DESENVOLVIMENTO DE 50 CM, INCLUSO TRANSPORTE VERTICAL. | m² | 20 |  |  | 0 | #DIV/0!
11.2 | GOINFRA | 160602 | RUFO DE CHAPA GALVANIZADA | m² | 23.65 |  |  | 0 | #DIV/0!
11.3 | GOINFRA | 160501 | COBERTURA COM TELHA ONDULADA OU EQUIV. (FIBROCIMENTO) | m² | 98.24 |  |  | 0 | #DIV/0!
GRUPOS DE SERVIÇO 179: ESQUADRIAS DE MADEIRAS | [7 empty] | 0 | #DIV/0!
12 | ESQUADRIAS MADEIRA | [7 empty] | #DIV/0!
12.1 | GOINFRA | 170103 | PORTA LISA 80x210 C/PORTAL E ALISAR S/FERRAGENS, CONFORME PROJETO ARQ. | und | 2 |  |  | 0 | #DIV/0!
12.2 | GOINFRA | 170111 | PORTA LISA 100x210 C/PORTAL E ALISAR S/FERRAGENS, CONFORME PROJETO ARQ. | und | 1 |  |  | 0 | #DIV/0!
#DIV/0!
GRUPO DE SERVIÇO 180: ESQUADRIAS METÁLICAS | [7 empty] | 0 | #DIV/0!
13 | ESQUADRIAS METÁLICAS | [7 empty] | #DIV/0!
13.1 | SINAPI | 94573 | JANELA DE ALUMÍNIO DE CORRER COM 4 FOLHAS PARA VIDROS, COM VIDROS, BATENTE ACABAMENTO COM ACETATO OU BRILHANTE E FERRAGENS | m² | 5.76 |  |  | 0 | #DIV/0!
13.2 | SINAPI | 94569 | JANELA DE ALUMÍNIO TIPO MAXIM-AR, COM VIDROS, BATENTE E FERRAGENS. | m² | 0.4 |  |  | 0 | #DIV/0!
13.3 | SINAPI | 180124 | PORTA DE ABRIR EM ALUMINIO, 01 FOLHA VENEZIANA, ACABAMENTO EM PINTURA ELETROSTÁTICA BRANCA - INCLUSO FERRAGENS (M.O.FAB.INC.MAT. | m² | 0.36 |  |  | 0 | #DIV/0!
GRUPO DE SERVIÇO 182: REVESTIMENTO DE PAREDES | [7 empty] | 0 | #DIV/0!
14 | REVESTIMENTO DE PAREDE | [7 empty] | #DIV/0!
14.1 | GOINFRA | 201302 | REVESTIMENTO COM CERÂMICA | m² | 41.4 |  |  | 0 | #DIV/0!
14.2 | GOINFRA | 200101 | CHAPISCO COMUM | m² | 884.08 |  |  | 0 | #DIV/0!
14.3 | GOINFRA | 200201 | EMBOÇO (1CI:4 ARML) | m² | 884.08 |  |  | 0 | #DIV/0!
14.4 | GOINFRA | 200403 | REBOCO (1CALH:4 ARFC+100KGCI/M3) | m² | 884.08 |  |  | 0 | #DIV/0!
#DIV/0!
GRUPO DE SERVIÇO 183: REVESTIMENTO DE PISO | [7 empty] | 0 | #DIV/0!
15 | REVESTIMENTO DE PISO | [7 empty] | #DIV/0!
15.1 | GOINFRA | 220311 | CERÂMICA ANTIDERRAPANTE PEI MAIOR OU IGUAL A 4 COM CONTRA PISO (1CI:3ARML) E ARGAMASSA COLANTE | m² | 75.2 |  |  | 0 | #DIV/0!
15.2 | GOINFRA | 220920 | SOLEIRA EM GRANITO IMPERMEABILIZADA COM CONTRAPISO (1CI:3ARML) | m² | 0.48 |  |  | 0 | #DIV/0!
15.3 | GOINFRA | 220312 | RODAPÉ DE CERÂMICA ANTIDERRAPANTE COM ARGAMASSA COLANTE | m² | 60.2 |  |  | 0 | #DIV/0!
#DIV/0!
GRUPO DE SERVIÇO: 184 - FERRAGENS | [7 empty] | 0 | #DIV/0!
16 | FERRAGENS | [7 empty] | #DIV/0!
16.1 | GOINFRA | 230101 | FECH.(ALAV.) LAFONTE 6236 E/8766- E17 IMAB OU EQUIV | und | 4 |  |  | 0 | #DIV/0!
16.2 | GOINFRA | 230201 | DOBRADIÇA 3" x 3 1/2" FERRO POLIDO | und | 12 |  |  | 0 | #DIV/0!
#DIV/0!
GRUPO DE SERVIÇO: 185 - ADMINISTRAÇÃO - MENSALISTAS | [7 empty] | 0 | #DIV/0!
17 | ADMINISTRAÇÃO - MENSALISTAS | [7 empty] | #DIV/0!
17.1 | GOINFRA | 250101 | ENGENHEIRO - (OBRAS CIVIS) | und | 660 |  |  | 0 | #DIV/0!
17.2 | GOINFRA | 250103 | ENCARREGADO - (OBRAS CIVIS) | und | 1056 |  |  | 0 | #DIV/0!
17.3 | GOINFRA | 250110 | VIGIA DE OBRAS - (NOTURNO E NO SÁBADO/DOMINGO DIURNO) - O.C. | und | 1584 |  |  | 0 | #DIV/0!
17.4 | GOINFRA | 250104 | VIGIA DE OBRAS - DIURNO (OBRAS CIVIS) | und | 576 |  |  | 0 | #DIV/0!
#DIV/0!
GRUPO DE SERVIÇO: 186 - PINTURA | [7 empty] | 0 | #DIV/0!
18 | PINTURA | [7 empty] | #DIV/0!
18.1 | GOINFRA | 261300 | EMASSAMENTO COM MASSA PVA DUAS DEMÃOS | H | 884.08 |  |  | 0 | #DIV/0!
18.2 | GOINFRA | 261550 | PINT.ESMALTE SINT.PAREDES - 2 DEM.C/SELADOR | H | 91.2 |  |  | 0 | #DIV/0!
18.3 | GOINFRA | 261001 | PINTURA LATÉX ACRÍLICO 2 DEMÃOS | H | 764.08 |  |  | 0 | #DIV/0!
#DIV/0!
GRUPO DE SERVIÇO: 187 - DIVERSOS | [7 empty] | 0 | #DIV/0!
19 | DIVERSOS | [7 empty] | #DIV/0!
19.1 | GOINFRA | 270501 | LIMPEZA FINAL DE OBRA - (OBRAS CIVIS) | m² | 102.2 |  |  | 0 | #DIV/0!
19.2 | GOINFRA | COMPOSIÇÃO 3 | ESPELHO 40X50 CM | m² | 0.6 |  |  | 0 | #DIV/0!
19.3 | GOINFRA | COMPOSIÇÃO 6 | BANCADA EM GRANITO INSTALADA | und | 1.8835 |  |  | 0 | #DIV/0!
19.4 | SINAPI | 101965 | PEITORIL DE MÁMORE / GRANITO | m² | 4.32 |  |  | 0 | #DIV/0!
19.5 | GOINFRA | 20600 | TAPUME EM CHAPA COMPENSADA RESINADA 6MM COM PORTÕES E FERRAGENS | m | 36 |  |  | 0 | #DIV/0!
TOTAIS
[7 empty] | TOTAL : | 0
[7 empty] | BDI (23,88): | 0
[7 empty] | TOTAL COM BDI : | 0
|  |  | Aprovado por: | Elaborado por:
|  |  | _______________________________________ |  | ________________________________
Leonardo Pereira Santa Cecília
Secretário Municipal de Educação

## COTAÇÕES
PREFEITURA MUNICIPAL DE CATALÃO
SECRETARIA MUNICIPAL DE EDUCAÇÃO
AMPLIAÇÃO 2 SALAS E BANHEIROS PADRÃO FNDE (CRECHE TIPO I)
RUA FERNANDES FILHO - PIRES BELO-GO
COTAÇÃO DE PREÇOS PARA MATERIAIS DE CONSTRUÇÃO
COTAÇÃO 1
FORNECEDOR 1
NOME EMPRESARIAL: Teky Intermediação de Negócios em Suprimentos Empresarias LTDA CNPJ: 22.193.309/0001-88 ENDEREÇO: Av. Voluntários da Pátria, nº 2035, Sala C - Floresta, Porto Alegre - Rio Grande do Sul , 90230-011
ITEM | DESCRIÇÃO | UN | VALOR
1 | RALO ABACAXI FERRO FUNDIDO 100MM | und | 26.62
FORNECEDOR 2
NOME EMPRESARIAL: Magazine Luiza S/A CNPJ: 47.960.950/1088-36 ENDEREÇO: Rua Arnulfo de Lima, 2385 - Vila Santa Cruz, Franca/SP - CEP 14.403-471
ITEM | DESCRIÇÃO | UN | VALOR
1 | RALO SEMIESFÉRICO TIPO ABACAXI 100MM DIÂMETRO 4 POLEGADAS | und | 26.35
FORNECEDOR 3
NOME EMPRESARIAL: Amoedo Bottino Materiais de Contrução LTDA CNPJ: 05.879.152/0009-87 ENDEREÇO:Avenida Das Americas 21.783 : 21.783 Fundos; Recreio dos Bandeirantes- Rio de Janeiro RJ - 22790-851
ITEM | DESCRIÇÃO | UN | VALOR
1 | RALO ABACAXI 100MM DIÂMETRO 4 POLEGADAS | und | 26.9
| Média |  | 26.6233
COTAÇÃO 2
FORNECEDOR 1
NOME EMPRESARIAL: COMEL COMÉRCIO DE MATERIAIS ELÉTRICOS E HIDRÁULICOS LTDA CNPJ: 04.123.471/0001-48 ENDEREÇO: Av. Presidente Vargas, 912 - CEP: 96202-188, Junção, Rio Grande/RS
ITEM | DESCRIÇÃO | UN | VALOR
2 | CONECTOR DE ATERRAMENTO 3/4" | und | 14.29
FORNECEDOR 2
NOME EMPRESARIAL: Santil Comercial Eletrica LTDA CNPJ: 49.474.398/0008-63 ENDEREÇO: Rua Henrique Ongari, 214, Água Branca ¦ 05037-150-São Paulo-SP
ITEM | DESCRIÇÃO | UN | VALOR
2 | CONECTOR P/ HASTE 3/4 | und | 10.56
FORNECEDOR 3
NOME EMPRESARIAL: EP ELÉTRICA CNPJ: 27.178.283/0001-12 ENDEREÇO: AV. Silvio Teixeira, nº 655, Rotary Clubl - Itabaiana - SE 49506-105
ITEM | DESCRIÇÃO | UN | VALOR
2 | CONECTOR PARA HASTE DE ATERRAMENTO | und | 16.77
| Média |  | 13.8733
COTAÇÃO 3
FORNECEDOR 1
NOME EMPRESARIAL: HIPERTINTAS CNPJ: 08.624.088/0001-24 ENDEREÇO: Rua das Capoeiras 737, bairro Campo Grande, CEP: 23085-660 Rio de Janeiro
ITEM | DESCRIÇÃO | UN | VALOR
3 | Bucha Redução Krona Soldável Longa 50x32 | UND | 6.9
FORNECEDOR 2
NOME EMPRESARIAL: TUPAN CNPJ: 00.279.531/0003-27 ENDEREÇO: : Rua Padre Teófilo Tworz, 120 - Afogados, Recife/PE, CEP: 50830-080
ITEM | DESCRIÇÃO | UN | VALOR
3 | Bucha Soldável Redução 50x32 Longa Amanco | UND | 7.9
FORNECEDOR 3
NOME EMPRESARIAL: C&C Casa e Construção Ltda. CNPJ: 63.004.030/0030-20 ENDEREÇO: Avenida Doutor Chucri Zaidan, 230- Vila Cordeiro São Paulo/SP
ITEM | DESCRIÇÃO | UN | VALOR
3 | Bucha de Redução em Pvc Soldável Longa 50x32mm Marrom | UND | 10.99
| Média |  | 8.5967
COTAÇÃO 4
FORNECEDOR 1
NOME EMPRESARIAL: MERCADO LIVRE CNPJ: 03.007.331/0001-41 ENDEREÇO: Av. das Nações Unidas, n° 3.003, Bonfim, Osasco/SP - CEP 06233-903
ITEM | DESCRIÇÃO | UN | VALOR
4 | KIT VAZO INFANTIL COM CAIXA ACOPLADA E ASSENTO | UND | 1079.99
FORNECEDOR 2
NOME EMPRESARIAL: MAGAZINE LUIZA CNPJ: 47.960.950/1088-36 ENDEREÇO: Rua Arnulfo de Lima, 2385 - Vila Santa Cruz, Franca/Sp - CEP 14.403-471
ITEM | DESCRIÇÃO | UN | VALOR
4 | KIT VAZO INFANTIL COM CAIXA ACOPLADA E ASSENTO | UND | 1234.99
FORNECEDOR 3
NOME EMPRESARIAL: LEROY MERLIN CNPJ: 63.004.030.0030-20 ENDEREÇO: Avenida Doutor Chucri Zaidan, 230- Vila Cordeiro São Paulo/SP
ITEM | DESCRIÇÃO | UN | VALOR
4 | KIT VAZO INFANTIL COM CAIXA ACOPLADA E ASSENTO | UND | 799.9
| Média |  | 1038.2933
COTAÇÃO 5
FORNECEDOR 1
NOME EMPRESARIAL: MERCADO LIVRE CNPJ: 03.007.331/0001-41 ENDEREÇO: AV. das Nações Unidas, n° 3.003, Bonfim, Osasco/SP - CEP 06233-903
ITEM | DESCRIÇÃO | UN | VALOR
5 | KIT BOTÃO FRANCÊS C/ PARAFUSOS 4 UM | UND | 8
FORNECEDOR 2
NOME EMPRESARIAL: DEPÓSITO DURSO CNPJ: 38.285.302/0001-36 ENDEREÇO: : Rua Apuracana, nº 119 Tatuapé - SP
ITEM | DESCRIÇÃO | UN | VALOR
5 | KIT BOTÃO FRANCÊS C/ PARAFUSOS 4 UM | UND | 9.5
FORNECEDOR 3
NOME EMPRESARIAL: Magazine Luiza S/A CNPJ: 47.960.950/1088-36 ENDEREÇO: Rua Arnulfo de Lima, 2385 - Vila Santa Cruz, Franca/SP - CEP 14.403-471
ITEM | DESCRIÇÃO | UN | VALOR
5 | KIT BOTÃO FRANCÊS C/ PARAFUSOS 4 UM | UND | 14.9
| Média |  | 10.8
___________________________________
Rafaiane Gonçalves Purcino
CREA: 1017759553/D-GO

## COMPOSIÇÕES
PREFEITURA MUNICIPAL DE CATALÃO
SECRETARIA MUNICIPAL DE EDUCAÇÃO
AMPLIAÇÃO 2 SALAS E BANHEIROS PADRÃO FNDE (CRECHE TIPO I)
RUA FERNANDES FILHO - PIRES BELO-GO
COMPOSIÇÕES DOS SERVIÇOS
COMP. 1 | RALO ABACAXI 100MM 4''
REFERÊNCIAS: |  | COTAÇÃO MERCADO
TABELA 212 GOINFRA - (JULHO / 2023) CUSTOS DE OBRAS CIVIS - DESONERADA
GOINFRA | 11 | ENCANADOR | 0.035 | H | 0 | 10.23 | 0.35805
GOINFRA | 8 | AJUDANTE | 0.035 | H | 0 | 6.91 | 0.24185
COTAÇÃO 1 |  | RALO ABACAXI 100MM 4'' | 3 | UND | 26.6233 | 0 | 79.87
TOTAL SERVIÇOS (R$) |  |  |  |  | 26.6233 | 0.5999 | 80.4699
COMP.2 | CONECTOR PARA HASTE DE ATERRAMENTO 3/4"
REFERÊNCIAS: |  | COTAÇÃO MERCADO
TABELA 212 GOINFRA - (JULHO / 2023) CUSTOS DE OBRAS CIVIS - DESONERADA
GOINFRA | 12 | ELETRICISTA | 0.3 | H | 0 | 10.23 | 3.069
GOINFRA | 8 | AJUDANTE | 0.3 | H | 0 | 6.91 | 2.073
COTAÇÃO 2 |  | CONECTOR PARA HASTE DE ATERRAMENTO 3/4"X CABO 25 MM² | 1 | UND | 13.8733 | 0 | 13.8733
TOTAL SERVIÇOS (R$) |  |  |  |  | 13.8733 | 5.142 | 19.0153
COMP.3 | ESPELHO 40X50CM
REFERÊNCIAS: |  | TABELA SINAPI - (SETEMBRO/2023) - DESONERADA
TABELA 212 GOINFRA - (JULHO / 2023) CUSTOS DE OBRAS CIVIS - DESONERADA
COTAÇÃO 5 |  | KIT BOTÃO FRANCÊS 4 UN | 3 | M | 10.8 | 0 | 32.4
SINAPI | 11186 | ESPELHO CRISTAL E = 4 MM | 3 | M² | 355.46 | 0 | 1066.38
GOINFRA | 5 | SERVENTE | 0.15 | H | 0 | 6.12 | 0.918
TOTAL SERVIÇOS (R$) |  |  |  |  | 1098.78 | 0.918 | 1099.698
COMP.4 | VASO SANITÁRIO INFANTIL COM CAIXA ACOPLADA
REFERÊNCIAS: |  | COTAÇÃO DE MERCADO
TABELA 212 GOINFRA - (JULHO / 2023) CUSTOS DE OBRAS CIVIS - DESONERADA
COTAÇÃO 4 |  | VASO SANITARIO INFANTIL COM CAIXA ACOPLADA | 3 | UND | 1038.2933 | 0 | 3114.88
GOINFRA | H181 | ANEL DE VEDAÇÃO PARA VASO SANITÁRIO | 3 | UND | 13.06 | 0 | 39.18
GOINFRA | H179 | LIGACAO FLEXIVEL METÁLICO DIAMETRO 1/2" (ENGATE) | 3 | UND | 48.65 | 0 | 145.95
GOINFRA | H689 | FITA VEDAROSCA 18 MM | 0.5 | M | 0.46 | 0 | 0.23
GOINFRA | H147 | CONJ.FIXACAO C/BUCHA PLAST. 10MM P/V.SANITARIO | 3 | UND | 5.93 | 0 | 17.79
GOINFRA | 11 | ENCANADOR | 2.2 | H | 0 | 10.23 | 22.506
GOINFRA | 8 | AJUDANTE | 2.2 | H | 0 | 6.91 | 15.202
TOTAL SERVIÇOS (R$) |  |  |  |  | 3318.03 | 37.708 | 3355.738
COMP.5 | DUCHA HIGIÊNICA
REFERÊNCIAS: |  | TABELA SINAPI - (SETEMBRO/2023) - DESONERADA
TABELA 212 GOINFRA - (JULHO / 2023) CUSTOS DE OBRAS CIVIS - DESONERADA
GOINFRA | 11 | ENCANADOR | 0.08 | H | 0 | 10.23 | 0.8184
SINAPI | 1370 | DUCHA HIGIENICA PLASTICA COM REGISTRO METALICO 1/2 " | 1 | UND | 102.13 | 0 | 102.13
GOINFRA | 5 | SERVENTE | 0.08 | H | 0 | 6.12 | 0.4896
TOTAL SERVIÇOS (R$) |  |  |  |  | 102.13 | 1.308 | 103.438
COMP.6 | BANCADA EM GRANITO INSTALADA
REFERÊNCIAS: |  | TABELA 212 GOINFRA - (JULHO / 2023) CUSTOS DE OBRAS CIVIS - DESONERADA
GOINFRA | 104 | AREIA MEDIA | 0.0024 | M³ | 185.84 | 0 | 0.44602
GOINFRA | 1421 | GRANITO POLIDO P/BANCADA 2 CM | 1 | M² | 387.62 | 0 | 387.62
GOINFRA | 1215 | CIMENTO PORTLAND C.P. 32 | 1.1314 | KG | 0.63 | 0 | 0.71278
GOINFRA | 2768 | FERRO T 1/8" X 1 1/4" | 3 | KG | 13.22 |  | 39.66
GOINFRA | 4 | PEDREIRO | 1.5 | H | 0 | 10.23 | 15.345
GOINFRA | 5 | SERVENTE | 1.2 | H | 0 | 6.12 | 7.344
TOTAL SERVIÇOS (R$) |  |  |  |  | 428.4388 | 22.689 | 451.1278
COMP.7 | CAIXA COM GRELHA RETANGULAR DE FERRO FUNDIDO, DIMENSÕES INTERNAS: 0,15X1,00X0,3M - INCLUSO CANALETA
REFERÊNCIAS: |  | TABELA SINAPI - (SETEMBRO/2023) - DESONERADA
TABELA 212 GOINFRA - (JULHO / 2023) CUSTOS DE OBRAS CIVIS - DESONERADA
TABELA | ITEM | DESCRIÇÃO | QUAN. | UND. | MATERIAL | MÃO DE OBRA | TOTAL
GOINFRA | 2390 | ARGAMASSA DE CIMENTO COLANTE | 3.5 | KG | 1.38 | 0 | 4.83
SINAPI | 11236 | GRELHA FOFO SIMPLES COM REQUADRO, CARGA MAXIMA 1,5 T, 200 X 1000 MM, E= *15* MM | 1 | UND | 276.39 | 0 | 276.39
SINAPI | 5679 | RETROESCAVADEIRA SOBRE RODAS COM CARREGADEIRA, TRAÇÃO 4X4, POTÊNCIA LÍQ. 88 HP, CAÇAMBA CARREG. CAP. MÍN. 1 M3, CAÇAMBA RETRO CAP. 0,26 M3, PESO OPERACIONAL MÍN. 6.674 KG, PROFUNDIDADE ESCAVAÇÃO MÁX. 4,37 M - CHI DIURNO. | 1.3 | M² | 55 | 0 | 71.5
SINAPI | 101624 | PREPARO DE FUNDO DE VALA COM LARGURA MAIOR OU IGUAL A 1,5 M E MENOR QUE 2,5 M, COM CAMADA DE BRITA, LANÇAMENTO MECANIZADO. | 0.3 | M³ | 187.98 | 0 | 56.394
GOINFRA | 4 | PEDREIRO | 0.3 | H | 0 | 10.23 | 3.069
GOINFRA | 5 | SERVENTE | 0.25 | H | 0 | 6.12 | 1.53
GOINFRA | 70713 | CAIXA DE PASSAGEM 40X40X50CM FUNDO DE BRITA SEM TAMPA | 1 | UND | 66.21 | 95.11 | 161.32
TOTAL SERVIÇOS (R$) |  |  |  |  | 475.324 | 99.709 | 575.033
________________________________________________
Rafaiane Gonçalves Purcino
CREA:1017759553 /D-GO