## MEMÓRIA DE CÁLCULO
SECRETARIA MUNICIPAL DE EDUCAÇÃO
REFORMA E AMPLIAÇÃO - CMEI ANIBAL ROSA DO NASCIMENTO
AV. JOSÉ MARCELINO, N º 1050, CASTELO BRANCO
TABELA 190 GOINFRA - (NOVEMBRO / 2022) CUSTOS DE OBRAS CIVIS - DESONERADA
TABELA SINAPI - (OUTUBRO/2022) - DESONERADA
TABELA CUSTOS LABOR/CT-UFES PADRÃO DER-ES - (OUTUBRO / 2022) - DESONERADA
TABELA PARANÁ - COMPOSIÇÃO DE SERVIÇO DE EDIFICAÇÃO (MARÇO / 2022) - DESONERADA
SUDECAP - COMPOSIÇÃO DE PREÇOS - 08/22 - Desonerada SEM BDI
MEMÓRIA DE CÁLCULO
ITEM | CÓDIGO |  | UNID. | MEMÓRIA DE CÁLCULO
GRUPO DE SERVIÇO 164: SERVIÇOS PRELIMINARES
1 | 020000 | SERVIÇOS PRELIMINARES |  |  |  | TOTAL
1.1 | 020101 | DEMOLIÇÃO COBERTURA TELHA CERÂMICA C/ TRANSP. ATÉ CB. E CARGA | m² | COMPRIMENTO (M) | LARGURA (M) | 134.435
|  | Sala 1 | m² | 6.3 | 4.7 | 29.61
|  | Sala 2 | m² | 4.75 | 4.7 | 22.325
|  | Sala 3 | m² | 6.5 | 4.9 | 31.85
|  | Corredores | m² | 26 | 1.8 | 46.8
|  | Banheiro | m² | 2.2 | 1.75 | 3.85
1.2 | 20103 | DEMOLIÇÃO ESTRUTURA EM MADEIRA TELHADO C/ TRANSP. ATÉ CB. E CARGA | m² | COMPRIMENTO (M) | LARGURA (M) | 183.26
|  | Sala 1 | m² | 6.3 | 4.7 | 29.61
|  | Sala 2 | m² | 4.75 | 4.7 | 22.325
|  | Sala 3 | m² | 6.5 | 4.9 | 31.85
|  | Corredores | m² | 26 | 1.8 | 46.8
|  | Sala 4 | m² | 7.25 | 4.9 | 35.525
|  | Fraldário Berç. 1 | m² | 3.5 | 4.9 | 17.15
1.3 | 20109 | DEMOLIÇÃO MANUAL DE PISO CIMENT.SOBRE LASTRO CONC.C/TR.ATÉ CB. E CARGA | m² | COMPRIMENTO (M) | LARGURA (M) | 134.185
|  | Sala 1 | m² | 6.3 | 4.7 | 29.61
|  | Sala 2 | m² | 4.75 | 4.7 | 22.325
|  | Sala 3 | m² | 6.5 | 4.9 | 31.85
|  | Corredores | m² | 28 | 1.8 | 50.4
1.4 | 20115 | DEMOLIÇÃO MANUAL DE REVESTIMENTOS COM AZULEJO C/TRANSP. ATÉ CB. E CARGA | m² | COMPRIMENTO (M) | ALTURA(M) | 17.9
|  | Sala 3 barrado de 1m de 2 paredes | m² | 10.9 | 1 | 10.9
|  | Em uma parte interna do muro perto do refeitório | m² | 3.5 | 2 | 7
1.5 | 20117 | DEMOLIÇÃO MANUAL DE REVESTIMENTO C/ARGAMASSA C/TR.ATÉ CB.E CARGA | m² | COMPRIMENTO (M) | ALTURA (M) | 269.84
|  | Sala 3 interno | m² | 11.4 | 4 | 45.6
|  | Sala 4 interno | m² | 24.3 | 4 | 97.2
|  | Sala 4 externo | m² | 12.4 | 4 | 49.6
|  | Fraldário Berç. 1 | m² | 8.4 | 4 | 33.6
|  | Sala 5 externo | m² | 14.5 | 4 | 58
|  | Desconto de janelas e portas | m² | -14.16 | 1 | -14.16
1.6 | 20118 | DEMOLIÇÃO MANUAL ALVENARIA TIJOLO S/REAP. C/TR.ATÉ CB. E CARGA | m³ | ÁREA(M²) | ALTURA (M) | 248.44
|  | Sala 1 todas as paredes | m³ | 22 | 3 | 66
|  | Sala 2 todas as paredes | m³ | 14.2 | 3 | 42.6
|  | Banheiro todas as paredes | m³ | 6.5 | 3 | 19.5
|  | Sala 3 2 paredes | m³ | 11.4 | 3 | 34.2
|  | Alvenarias que foram levantadas da cozinha nova | m³ | 34 | 1.7 | 57.8
|  | Alvenarias dos corredores ( bandeirolas) | m² | 28.34 | 1 | 28.34
1.7 | 20121 | DEMOLIÇÃO MANUAL EM CONCRETO SIMPLES C/TR.ATÉ CB.E CARGA (O.C) | m³ | ÁREA(M²) | ESPESSURA (M) | 11.7
|  | Calçadas das laterais | m³ | 12 | 0.15 | 1.8
|  | Calçadas fundo (onde será um novo solário) | m³ | 66 | 0.15 | 9.9
1.8 | 20164 | REMOÇÃO MANUAL DE TUBULAÇÃO (TUBO E CONEXÃO) C/ TRANSP. ATÉ CB. E CARGA (EXCLUSO RASGOS E ESCAVAÇÕES) | m | COMPRIMENTO (M) |  | 7
|  | Cozinha | m | 4 |  | 4
|  | Banheiro | m | 3 |  | 3
1.9 | 20167 | REMOÇÃO MANUAL DE LUMINÁRIA C/ TRANSP. ATÉ CB. E CARGA | und | UNIDADE |  | 5
|  | Sala 1 | und | 2 |  | 2
|  | Sala 2 | und | 1 |  | 1
|  | Banheiro antigo | und | 1 |  | 1
|  | Sala 3 | und | 1 |  | 1
1.10 | 20168 | REMOÇÃO MANUAL DE INTERRUPTOR/TOMADA ELÉTRICA/DISJUNTOR C/ TRANSP. ATÉ CB. E CARGA | und | UNIDADE |  | 8
|  | Sala 1 | und | 3 |  | 3
|  | Sala 2 | und | 2 |  | 2
|  | Banheiro antigo | und | 1 |  | 1
|  | Sala 3 | und | 2 |  | 2
1.11 | 20140 | REMOÇÃO MANUAL DE METAL SANITÁRIO (VÁLVULAS/SIFÃO/REGISTROS/TORNEIRAS/ OUTROS) C/ TRANSP. ATÉ CB. E CARGA | und | UNIDADE |  | 9
|  | Cozinha antiga | und | 5 |  | 5
|  | Banheiro antigo | und | 4 |  | 4
1.12 | 21301 | PLACA DE OBRA PLOTADA EM CHAPA METÁLICA 26 , AFIXADA EM CAVALETES DE MADEIRA DE LEI (VIGOTAS 6X12CM) - PADRÃO GOINFRA | m² | COMPRIMENTO (M) | LARGURA (M) | 3
|  | Placa de obra | m² | 2 | 1.5 | 3
1.13 | SINAPI 97627 | DEMOLIÇÃO DE PILARES E VIGAS EM CONCRETO ARMADO, DE FORMA MECANIZADA | m² | QUANTIDADE | DIMENSÃO | 0.693
|  | Pilares dos corredores | m² | 14 | 0.0495 | 0.693
1.14 | SINAPI 98524 | LIMPEZA MANUAL DE VEGETAÇÃO EM TERRENO COM ENXADA. | m² | COMPRIMENTO (M) | LARGURA (M) | 562.5
|  | Corredores, manutenção da grama e canteiro de obras | m² | 25 | 22.5 | 562.5
GRUPO DE SERVIÇO: 165 - TRANSPORTES
2 | 030000 | TRANSPORTES |  |  |  | TOTAL
2.1 | 30104 | TRANSPORTE DE ENTULHO CAÇAMBA ESTACIONÁRIA SEM CARGA (EMPOLAMENTO 30%) | m³ | DIMENSÕES |  | 47.2911
|  |  | m³ | ÁREA (M²) | ESPESSURA (M) | 0.84136
|  | Demolição cobertura telha cerâmica c/ transp.até cb. e carga | m³ | 64.72 | 0.01 | 0.84136
|  |  | m³ | ÁREA (M²) | ESPESSURA (M) | 0.12974
|  | Demolição estrutura em madeira telhado c/ transp.até cb. e carga | m³ | 9.98 | 0.01 | 0.12974
|  |  | m³ | ÁREA (M²) | ESPESSURA (M) | 12.8358
|  | Demolição manual de piso ciment. sobre lastro conc.c/tr. até cb. e carga | m³ | 987.37 | 0.01 | 12.8358
|  |  | m³ | ÁREA (M²) | ESPESSURA (M) | 7.2059
|  | Demolição manual de piso cerâmico sobre lastro conc.c/tr. cb e carga | m³ | 554.3 | 0.01 | 7.2059
|  |  | m³ | ÁREA (M²) | ESPESSURA (M) | 4.0738
|  | Demolição manual de resvestimentos com azulejo c/ transp.até cb. e carga | m³ | 313.37 | 0.01 | 4.0738
|  |  | m³ | ÁREA (M²) | ESPESSURA (M) | 14.0577
|  | Demolição manual de resvestimento c/ argamassa c/tr. até cb. e carga | m³ | 1081.36 | 0.01 | 14.0577
|  |  | m³ | ÁREA (M²) | ESPESSURA (M) | 6.3918
|  | Demolição manual alvenaria tijolo s/ reap. c/tr. até cb. e carga | m³ | 35.12 | 0.14 | 6.3918
|  |  | m³ | ÁREA (M²) | ESPESSURA (M) | 1.014
|  | Demolição manual em concreto cimples c/tr. até cb. e carga (o.c) | m³ | 15.6 | 0.05 | 1.014
|  |  | m³ | ÁREA (M²) | ESPESSURA (M) | 0.39
|  | Remoção manual de tubulação (tudo e conexão) c/ transp. até cb. e carga (Excluso rasgos e escavações) | m³ | 30 | 0.01 | 0.39
|  |  | m³ | ÁREA (M²) | ESPESSURA (M) | 0.065
|  | Remoção manual de luminária c/ transp. até cb. e carga | m³ | 5 | 0.01 | 0.065
|  |  | m³ | ÁREA (M²) | ESPESSURA (M) | 0.104
|  | Remoção manual de interruptor/ tomasa elétrica/disjuntor c/ transp. até cb. e carga | m³ | 8 | 0.01 | 0.104
|  |  | m³ | ÁREA (M²) | ESPESSURA (M) | 0.182
|  | Demolição de pilares e vigas em concreto armado, de forma mecanizada | m³ | 14 | 0.01 | 0.182
GRUPO DE SERVIÇO: 166 - SERVIÇOS EM TERRA
3 | 040000 | SERVIÇOS EM TERRA |  |  |  | TOTAL
3.1 | 40103 | ESCAVAÇÃO MANUAL DE VALAS PROF.1 A 2 M | m³ | ÁREA (M²) | ALTURA (M) | 1.704
|  | Sala 1, 2 e 3 | m³ | ÁREA (M²) | ALTURA (M) | 1.704
|  | E1=E2=E3=E4=E5=E6=E7=E8 | m³ | 0.071 | 3 | 1.704
3.2 | 41002 | APILOAMENTO | m² | ÁREA (M²) |  | 0.568
|  | Sala 1, 2 e 3 | m² | ÁREA (M²) |  | 0.568
|  | E1=E2=E3=E4=E5=E6=E7=E8 | m² | 0.071 |  | 0.568
GRUPO DE SERVIÇO: 167 - FUNDAÇÕES E SONDAGENS
4 | 050000 | FUNDAÇÕES E SONDAGENS
|  | ESTACAS |  |  |  | TOTAL
4.1 | 50302 | ESTACA A TRADO DIAM.30 CM SEM FERRO | m³ | ÁREA (M²) | ALTURA (M) | 2.2608
|  | Sala 1, 2 e 3 | m³ | ÁREA (M²) | ALTURA (M) | 2.2608
|  | E1=E2=E3=E4=E5=E6=E7=E8 | m³ | 0.07065 | 4 | 2.2608
4.2 | 51024 | PREPARO COM BETONEIRA E TRANSPORTE MANUAL DE CONCRETO PARA LASTRO - (O.C.) | m³ | ÁREA(M²) | ESPESSURA (M) | 0.0284
|  | Sala 1, 2 e 3 | m³ | ÁREA (M²) | ESPESSURA (M) | 0.0284
|  | E1=E2=E3=E4=E5=E6=E7=E8 | m³ | 0.071 | 0.05 | 0.0284
4.3 | 52004 | AÇO CA 50-A - 8,0 MM (5/16") - (OBRAS CIVIS) | KG | COMPRIMENTO (M) | DENSIDADE | 409.6
|  | Sala 1, 2 e 3 | KG | COMPRIMENTO (M) | DENSIDADE | 409.6
|  | E1=E2=E3=E4=E5=E6=E7=E8 | KG | 128 | 0.4 | 409.6
4.4 | 52014 | ACO CA-60 - 5,0 MM - (OBRAS CIVIS) | KG | COMPRIMENTO (M) | DENSIDADE | 19.2
|  | Sala 1, 2 e 3 | KG | COMPRIMENTO (M) | DENSIDADE | 19.2
|  | E1=E2=E3=E4=E5=E6=E7=E8 | KG | 120 | 0.16 | 19.2
4.5 | 51032 | CONCRETO USINADO CONVENCIONAL FCK=25 MPA COM TRANSPORTE MANUAL (O.C.) (ESTACAS) | m³ | ÁREA (M²) | ALTURA (M) | 1.704
|  | Sala 1, 2 e 3 | m³ | ÁREA (M²) | ALTURA (M) | 1.704
|  | E1=E2=E3=E4=E5=E6=E7=E8 | m³ | 0.071 | 3 | 1.704
|  | BLOCOS |  |  |  | TOTAL
4.6 | 50901 | ESCAVAÇÃO MANUAL DE VALAS (SAPATAS/BLOCOS) | m³ | ÁREA (M²) | ALTURA (M) | 1.584
|  | Sala 1, 2 e 3 | m³ | ÁREA (M²) | ALTURA (M) | 1.584
|  | BL1=BL2=BL3=BL4=BL5=BL6=BL7=BL8 | m³ | 0.36 | 0.55 | 1.584
4.7 | 51009 | FORMA TÁBUA PINHO P/FUNDAÇÕES U=3V - (OBRAS CIVIS) | m² | ÁREA (M²) |  | 11.52
|  | Sala 1,2 e 3 | m² | ÁREA (M²) |  | 11.52
|  | BL1=BL2=BL3=BL4=BL5=BL6=BL7=BL8 | m² | 1.44 |  | 11.52
4.8 | 52014 | AÇO CA 60 - 5,0 MM (OBRAS CIVIS) | KG | COMPRIMENTO (M) | DENSIDADE | 19.2
|  | Sala 1, 2 e 3 | KG | COMPRIMENTO (M) | DENSIDADE | 19.2
|  | BL1=BL2=BL3=BL4=BL5=BL6=BL7=BL8 | KG | 120 | 0.16 | 19.2
4.9 | 52004 | AÇO CA 50-A - 8,0 MM (5/16") - (OBRAS CIVIS) | KG | COMPRIMENTO (M) | DENSIDADE | 409.6
|  | Sala 1, 2 e 3 | KG | COMPRIMENTO (M) | DENSIDADE | 409.6
|  | BL1=BL2=BL3=BL4=BL5=BL6=BL7=BL8 | KG | 128 | 0.4 | 409.6
4.10 | 51032 | CONCRETO USINADO CONVENCIONAL FCK=25 MPA COM TRANSPORTE MANUAL (O.C.) (BLOCOS) | m³ | ÁREA (M²) | ALTURA (M) | 1.584
|  | Sala 1, 2 e 3 | m³ | ÁREA (M²) | ALTURA (M) | 1.584
|  | BL1=BL2=BL3=BL4=BL5=BL6=BL7=BL8 | m³ | 0.36 | 0.55 | 1.584
GRUPO DE SERVIÇO: 168 - ESTRUTURA
5 | 060000 | ESTRUTURA |  |  |  | TOTAL
5.1 | 67022 | LIMPEZA DO SUBSTRATO COM APLICAÇÃO DE JATO DE ÁGUA FRIA | m² | COMPRIMENTO (M) | LARGURA (M) | 84.525
|  | Sala 4 | m² | 6.5 | 4.9 | 31.85
|  | Sala 5 laje | m² | 7.25 | 4.9 | 35.525
|  | Fraldário Berç. 1 laje | m² | 3.5 | 4.9 | 17.15
5.2 | 60191 | FORMA DE TÁBUA CINTA BALDRAME U=8 VEZES | m² | COMPRIMENTO (M) | ALTURA (M) | 49.56
|  | Sala 1 | m² | 31.4 | 0.3 | 18.84
|  | Sala 2 | m² | 28.4 | 0.3 | 17.04
|  | Sala 3 | m² | 22.8 | 0.3 | 13.68
5.3 | 60305 | AÇO CA-50A - 8,0 MM (5/16") - (OBRAS CIVIS) | kg | COMPRIMENTO (M) | DENSIDADE | 589.425
|  | Baldrame sala 1 | kg | 60 | 0.4 | 24
|  | Viga aérea sala 1 | kg | 60 | 0.4 | 24
|  | Baldrame sala 2 | kg | 57 | 0.4 | 22.8
|  | Viga aérea sala 2 | kg | 57 | 0.4 | 22.8
|  | Baldrame sala 3 | kg | 65 | 0.4 | 26
|  | Viga aérea sala 3 | kg | 65 | 0.4 | 26
|  | Viga aérea sala 4 | kg | 97 | 0.4 | 38.8
|  | Viga aérea Cozinha/Corredor | kg | 80 | 0.4 | 32
|  | Viga aérea Lactário | kg | 47 | 0.4 | 18.8
|  | Viga aérea Vest. Fem. | kg | 20 | 0.4 | 8
|  | Viga aérea Vest. Masc. | kg | 20 | 0.4 | 8
|  | Viga aérea DML | kg | 35 | 0.4 | 14
|  | Viga Despensa | kg | 54 | 0.4 | 21.6
|  | Viga A.R.R.S | kg | 26 | 0.4 | 10.4
|  | Viga aérea Gás | kg | 0.045 | 5 | 0.225
|  | Viga Lavanderia | kg | 35 | 0.4 | 14
|  | Viga aérea Corredores | kg | 11 | 0.4 | 4.4
|  | Pilares salas P1 ao P8 | kg | 144 | 0.4 | 57.6
|  | Pilares Corredores | kg | 240 | 0.4 | 96
|  | Ferro complementar pilares da cozinha | kg | 200 | 0.4 | 80
|  | Pilaretes Platibanda | kg | 52 | 0.4 | 20.8
|  | Pilaretes Mureta | kg | 48 | 0.4 | 19.2
5.4 | 60314 | AÇO CA - 60 - 5,0 MM - (OBRAS CIVIS) | kg | COMPRIMENTO (M) | DENSIDADE | 336.225
|  | Baldrame sala 1 | kg | 100 | 0.16 | 16
|  | Viga aérea sala 1 | kg | 100 | 0.16 | 16
|  | Baldrame sala 2 | kg | 43 | 0.16 | 6.88
|  | Viga aérea sala 2 | kg | 43 | 0.16 | 6.88
|  | Baldrame sala 3 | kg | 73 | 0.16 | 11.68
|  | Viga aérea sala 3 | kg | 73 | 0.16 | 11.68
|  | Viga aérea sala 4 | kg | 119 | 0.16 | 19.04
|  | Viga aérea Cozinha/Corredor | kg | 92 | 0.16 | 14.72
|  | Viga aérea Lactário | kg | 53 | 0.16 | 8.48
|  | Viga aérea Vest. Fem. | kg | 21 | 0.16 | 3.36
|  | Viga aérea Vest. Masc. | kg | 21 | 0.16 | 3.36
|  | Viga aérea DML | kg | 43 | 0.16 | 6.88
|  | Viga aérea Despensa | kg | 59 | 0.16 | 9.44
|  | Viga aérea A.R.R.S | kg | 28 | 0.16 | 4.48
|  | Viga aérea Gás | kg | 0.045 | 5 | 0.225
|  | Viga Lavanderia | kg | 78 | 0.16 | 12.48
|  | Viga aérea Corredores | kg | 49 | 0.16 | 7.84
|  | Estribos estacas | kg | 118 | 0.16 | 18.88
|  | Pilares salas P1 ao P8 | kg | 155 | 0.16 | 24.8
|  | Pilares Corredores | kg | 386 | 0.16 | 61.76
|  | Ferro complementar pilares da cozinha | kg | 294 | 0.16 | 47.04
|  | Pilaretes Platibanda | kg | 76 | 0.16 | 12.16
|  | Pilaretes Mureta | kg | 76 | 0.16 | 12.16
5.5 | 60517 | PREPARO COM BETONEIRA E TRANSPORTE MANUAL DE CONCRETO FCK=25 MPA | m³ | ÁREA SEÇÃO (M²) | COMPRIMENTO (M) | 14.4991
|  | Baldrame sala 1 | m³ | 0.045 | 22 | 0.99
|  | Viga aérea sala 1 | m³ | 0.045 | 22 | 0.99
|  | Baldrame sala 2 | m³ | 0.045 | 14.2 | 0.639
|  | Viga aérea sala 2 | m³ | 0.045 | 14.2 | 0.639
|  | Baldrame sala 3 | m³ | 0.045 | 16.3 | 0.7335
|  | Viga aérea sala 3 | m³ | 0.045 | 16.3 | 0.7335
|  | Viga aérea sala 4 | m³ | 0.045 | 24.3 | 1.0935
|  | Viga aérea Cozinha/Corredor | m³ | 0.045 | 19.9 | 0.8955
|  | Viga aérea Lactário | m³ | 0.045 | 11.6 | 0.522
|  | Viga aérea Vest. Fem. | m³ | 0.045 | 5 | 0.225
|  | Viga aérea Vest. Masc. | m³ | 0.045 | 5 | 0.225
|  | Viga aérea DML | m³ | 0.045 | 13.6 | 0.612
|  | Viga aérea Despensa | m³ | 0.045 | 11 | 0.495
|  | Viga A.R.R.S | m³ | 0.045 | 6.4 | 0.288
|  | Viga Gás | m³ | 0.045 | 5 | 0.225
|  | Viga Lavanderia | m³ | 0.045 | 8.77 | 0.39465
|  | Viga aérea Corredores | m³ | 0.07 | 10.8 | 0.756
|  | Pilares salas P1 ao P8 | m³ | 0.045 | 24 | 1.08
|  | Pilares Corredores | m³ | 0.04 | 60 | 2.4
|  | Pilaretes Platibanda | m³ | 0.0225 | 13 | 0.2925
|  | Pilaretes Mureta | m³ | 0.0225 | 12 | 0.27
5.6 | 60801 | LANÇAMENTO/APLICAÇÃO/ADENSAMENTO MANUAL DE CONCRETO - (OBRAS CIVIS) | m³ | ÁREA SEÇÃO (M²) | COMPRIMENTO (M) | 14.4991
|  | Baldrame sala 1 | m³ | 0.045 | 22 | 0.99
|  | Viga aérea sala 1 | m³ | 0.045 | 22 | 0.99
|  | Baldrame sala 2 | m³ | 0.045 | 14.2 | 0.639
|  | Viga aérea sala 2 | m³ | 0.045 | 14.2 | 0.639
|  | Baldrame sala 3 | m³ | 0.045 | 16.3 | 0.7335
|  | Viga aérea sala 3 | m³ | 0.045 | 16.3 | 0.7335
|  | Viga aérea sala 4 | m³ | 0.045 | 24.3 | 1.0935
|  | Viga aérea Cozinha/Corredor | m³ | 0.045 | 19.9 | 0.8955
|  | Viga aérea Lactário | m³ | 0.045 | 11.6 | 0.522
|  | Viga aérea Vest. Fem. | m³ | 0.045 | 5 | 0.225
|  | Viga aérea Vest. Masc. | m³ | 0.045 | 5 | 0.225
|  | Viga aérea DML | m³ | 0.045 | 13.6 | 0.612
|  | Viga aérea Despensa | m³ | 0.045 | 11 | 0.495
|  | Viga áerea A.R.R.S | m³ | 0.045 | 6.4 | 0.288
|  | Viga áerea Gás | m³ | 0.045 | 5 | 0.225
|  | Viga áerea Lavanderia | m³ | 0.045 | 8.77 | 0.39465
|  | Viga aérea Corredores | m³ | 0.07 | 10.8 | 0.756
|  | Pilares salas P1 ao P8 | m³ | 0.045 | 24 | 1.08
|  | Pilares Corredores | m³ | 0.04 | 60 | 2.4
|  | Pilaretes Platibanda | m³ | 0.0225 | 13 | 0.2925
|  | Pilaretes Mureta | m³ | 0.0225 | 12 | 0.27
5.7 | 60209 | FORMA CH.COMPENSADA 12MM-VIGA/PILAR U=4V - (OBRAS CIVIS) | m² | COMPRIMENTO (M) | ESPESSURA (M) | 220.704
|  | Sala 1 viga | m² | 31.4 | 0.3 | 18.84
|  | Sala 2 viga | m² | 28.4 | 0.3 | 17.04
|  | Sala 3 viga | m² | 22.8 | 0.3 | 13.68
|  | Cozinha viga | m² | 40.7 | 0.3 | 24.42
|  | Circulação viga | m² | 26.6 | 0.3 | 15.96
|  | Lactário viga | m² | 8.8 | 0.3 | 5.28
|  | Vest. Masc viga | m² | 10 | 0.3 | 6
|  | Vest. Fem viga | m² | 14.4 | 0.3 | 8.64
|  | DML viga | m² | 21.6 | 0.3 | 12.96
|  | Despensa viga | m² | 27 | 0.3 | 16.2
|  | Lavanderia viga | m² | 17.54 | 0.3 | 10.524
|  | Vigas dos corredores viga | m² | 10.8 | 0.35 | 7.56
|  | A.R.R.S viga | m² | 12.8 | 0.3 | 7.68
|  | Gás viga | m² | 5 | 3 | 30
|  | P1, P2, P3, P4, P5, P6, P7 e P8 | m² | 1.44 | 3 | 8.64
|  | Pilares dos corredores | m² | 3.2 | 2.7 | 17.28
5.8 | SINAPI 101964 | LAJE PRÉ-MOLDADA UNIDIRECIONAL, BIAPOIADA, PARA FORRO, ENCHIMENTO EM CERÂM M2 OU EPS | m² | COMPRIMENTO (M) | LARGURA (M) | 210.0025
|  | Cozinha (laje 11) | m² | 7.55 | 5.55 | 41.9025
|  | Lavanderia (laje 7) | m² | 2.1 | 8.8 | 18.48
|  | Lactário (laje 6) | m² | 3.5 | 2.2 | 7.7
|  | Despensa (laje 10) | m² | 4.25 | 2.5 | 10.625
|  | DML (laje 9) | m² | 2.85 | 2.3 | 6.555
|  | Vest. Fem (laje 8) | m² | 2.2 | 1.4 | 3.08
|  | Vest. Masc (laje 5) | m² | 2.2 | 1.4 | 3.08
|  | Sala 1 (laje 4) | m² | 4.7 | 6.3 | 29.61
|  | Sala 2 (laje 3) | m² | 5.52 | 4.75 | 26.22
|  | Sala 3 (laje 2) | m² | 4.75 | 4.7 | 22.325
|  | Sala 4 (laje 1) | m² | 4.9 | 7.25 | 35.525
|  | A.R.R.S | m² | 2.2 | 1 | 2.2
|  | Laje da casa de gás | m² | 1.5 | 1.8 | 2.7
GRUPO DE SERVIÇO: 169 - INST.ELÉT./TELEFÔNICA/ACABAMENTO ESTRUTURADO
6 | 070000 | INST. ELÉT./TELEFÔNICA/ACABEAMENTO ESTRUTURADO |  |  |  | TOTAL
6.1 | SINAPI 97586 | LUMINÁRIA TIPO PAFLON, DE SOBREPOR, COM 1 LÂMPADAS FLUORESCENTE | und | UNIDADE |  | 50
|  | Vide projeto elétrico | und | 50 |  | 50
6.2 | SINAPI 97584 | LUMINÁRIA TIPO CALHA, DE SOBREPOR, COM 1 LÂMPADA TUBULAR FLUORESCENTE DE 36 W, COM REATOR DE PARTIDA RÁPIDA - FORNECIMENTO E INSTALAÇÃO. | und | UNIDADE |  | 9
|  | Vide projeto elétrico | und | 9 |  | 9
6.3 | 70564 | CABO ISOLADO PVC 750 V, No. 4 MM2 (PRETO) | m | COMPRIMENTO (M) |  | 57
|  | Vide projeto elétrico | m | 57 |  | 57
6.4 | 70564 | CABO ISOLADO PVC 750 V, No. 4 MM2 (AZUL) | m | COMPRIMENTO (M) |  | 57
|  | Vide projeto elétrico | m | 57 |  | 57
6.5 | 70564 | CABO ISOLADO PVC 750 V, No. 4 MM2 (VERDE) | m | COMPRIMENTO (M) |  | 18
|  | Vide projeto elétrico | m | 18 |  | 18
6.6 | 70565 | CABO ISOLADO PVC 750 V, No. 6 MM2 (PRETO) | m | COMPRIMENTO (M) |  | 57
|  | Vide projeto elétrico | m | 57 |  | 57
6.7 | 70565 | CABO ISOLADO PVC 750 V, No. 6 MM2 (VERDE) | m | COMPRIMENTO (M) |  | 37
|  | Vide projeto elétrico | m | 37 |  | 37
6.8 | 70565 | CABO ISOLADO PVC 750 V, No. 6 MM2 (AZUL) | m | COMPRIMENTO (M) |  | 57
|  | Vide projeto elétrico | m | 57 |  | 57
6.9 | 70563 | CABO ISOLADO PVC 750 V, No. 2,5 MM2 (AZUL) | m | COMPRIMENTO (M) |  | 256
|  | Vide projeto elétrico | m | 256 |  | 256
6.10 | 70563 | CABO ISOLADO PVC 750 V, No. 2,5 MM2 (PRETO) | m | COMPRIMENTO (M) |  | 256
|  | Vide projeto elétrico | m | 256 |  | 256
6.11 | 70563 | CABO ISOLADO PVC 750 V, No. 2,5 MM2 (VERDE) | m | COMPRIMENTO (M) |  | 169
|  | Vide projeto elétrico | m | 169 |  | 169
6.12 | 70570 | CABO ISOLADO PVC 750 V, No. 10 MM2 (PRETO) | m | COMPRIMENTO (M) |  | 64
|  | Vide projeto elétrico | m | 64 |  | 64
6.13 | 70570 | CABO ISOLADO PVC 750 V, No. 10 MM2 (AZUL) | m | COMPRIMENTO (M) |  | 64
|  | Vide projeto elétrico | m | 64 |  | 64
6.14 | 70570 | CABO ISOLADO PVC 750 V, No. 10 MM2 (VERDE) | m | COMPRIMENTO (M) |  | 42
|  | Vide projeto elétrico | m | 42 |  | 42
6.15 | 71173 | DISJUNTOR BIPOLAR DE 10A | und | UNIDADE |  | 14
|  | Vide projeto elétrico | und | 14 |  | 14
6.16 | 71173 | DISJUNTOR BIPOLAR DE 16A | und | UNIDADE |  | 1
|  | Vide projeto elétrico | und | 1 |  | 1
6.17 | 71173 | DISJUNTOR BIPOLAR DE 20A | und | UNIDADE |  | 1
|  | Vide projeto elétrico | und | 1 |  | 1
6.18 | 71173 | DISJUNTOR BIPOLAR DE 25A | und | UNIDADE |  | 4
|  | Vide projeto elétrico | und | 4 |  | 4
6.19 | SINAPI 101899 | DISJUNTOR TERMOMAGNÉTICO TRIPOLAR 500A | und | UNIDADE |  | 1
|  | Vide projeto elétrico | und | 1 |  | 1
6.20 | 71194 | ELETRODUTO PVC FLEXÍVEL - MANGUEIRA CORRUGADA LEVE - DIAM. 25MM | m | COMPRIMENTO (M) |  | 390
|  | Vide projeto elétrico | m | 390 |  | 390
6.21 | 71195 | ELETRODUTO PVC FLEXÍVEL - MANGUEIRA CORRUGADA LEVE - DIAM. 32MM | m | COMPRIMENTO (M) |  | 10
|  | Vide projeto elétrico | m | 10 |  | 10
6.22 | 71197 | ELETRODUTO PVC FLEXÍVEL - MANGUEIRA CORRUGADA REFORÇADA - DIAM. 50MM | m | COMPRIMENTO (M) |  | 40
|  | Vide projeto elétrico | m | 40 |  | 40
6.23 | DER- ES 150309 | QUADRO DE DISTRIBUIÇÃO DE ENERGIA, DE EMBUTIR COM 32 DIVISÕES MODULARES EM PVC C/ BARRAMENTO | und | UNIDADE |  | 1
|  | Vide projeto elétrico | und | 1 |  | 1
6.24 | 72430 | TAMPA PARA CONDULETE DE PVC PARA 1 INTERRUPTOR | und | UNIDADE |  | 18
|  | Vide projeto elétrico | und | 18 |  | 18
6.25 | 72435 | TAMPA PARA CONDULETE DE PVC PARA 2 TOMADAS | und | UNIDADE |  | 8
|  | Vide projeto elétrico | und | 8 | 7 | 8
6.26 | 72441 | TAMPA PARA CONDULETE DE PVC PARA 1 TOMADA | und | UNIDADE |  | 55
|  | Vide projeto elétrico | und | 55 | 74 | 55
6.27 | 72442 | TAMPA PARA CONDULETE DE PVC PARA 1 INTERRUPTOR E 1 TOMADA | und | UNIDADE |  | 5
|  | Vide projeto elétrico | und | 5 |  | 5
6.28 | 72385 | TAMPA CEGA PARA CONDULETE DE PVC | und | UNIDADE |  | 6
|  | Vide projeto elétrico | und | 6 |  | 6
6.29 | 71598 | LUMINÁRIA DE EMERGÊNCIA 30 LEDS | und | UNIDADE |  | 25
|  | Vide projeto elétrico | und | 25 |  | 25
6.30 | 71321 | FITA DE AUTO FUSÃO, ROLO E 10,00 MM | m | UNIDADE |  | 150
|  | Vide projeto elétrico | m | 150 |  | 150
6.31 | 70681 | CAIXA METÁLICA OCTOGONAL FUNDO MÓVEL, SIMPLES 2" | und | UNIDADE |  | 50
|  | Vide projeto elétrico | und | 50 |  | 50
6.32 | 70924 | CONDULETE DE PVC - CAIXA COM 5 ENTRADAS | und | UNIDADE |  | 92
|  | Vide projeto elétrico | und | 92 | 110 | 92
6.33 | 71043 | CONECTOR TRIPOLAR EM PORCELANA PARA FIOS DE ATÉ 10MM2 (BORNES) 50A-250V ( CHUVEIRO | und | UNIDADE |  | 4
|  | Vide projeto elétrico | und | 4 | 13 | 4
6.34 | 71440 | INTERRUPTOR SIMPLES (1 SECAO) | und | UNIDADE |  | 18
|  | Vide projeto elétrico | und | 18 |  | 18
6.35 | SINAPI 92025 | INTERRUPTOR SIMPLES (1 MÓDULO) COM 2 TOMADAS DE EMBUTIR 2P+T 10 A | und | UNIDADE |  | 5
|  | Vide projeto elétrico | und | 5 |  | 5
6.36 | 71431 | INTERRUPTOR PARALELO SIMPLES (1 SECAO) | und | UNIDADE |  | 2
|  | Vide projeto elétrico | und | 2 |  | 2
6.37 | SINAPI 92027 | INTERRUPTOR SIMPLES (2 MÓDULOS) COM 1 TOMADA DE EMBUTIR 2P+T 10 A, | und | UNIDADE |  | 4
|  | Vide projeto elétrico | und | 4 |  | 4
6.38 | 72570 | TOMADA HEXAGONAL 2P + T - 10A - 250V (LINHA X OU EQUIVALENTE) | und | UNIDADE |  | 55
|  | Vide projeto elétrico | und | 55 |  | 55
6.39 | 72575 | TOMADA HEXAGONAL 2P + T - 20A - 250V (LINHA X OU EQUIVALENTE) | und | UNIDADE |  | 6
|  | Vide projeto elétrico | und | 6 |  | 6
6.40 | 70710 | CAIXA DE PASSAGEM 30X30X40CM COM TAMPA E DRENO BRITA | und | UNIDADE |  | 3
|  | Vide projeto elétrico | und | 3 |  | 3
6.41 | 70542 | CABO DE COBRE NU No. 25 MM2 (4,73 M /KG) | m | COMPRIMENTO (M) |  | 10
|  | Vide projeto elétrico | m | 10 |  | 10
6.42 | 71380 | HASTE REV.COBRE(COPPERWELD) 3/4" X 2,40 M C/CONECTOR | und | UNIDADE |  | 4
|  | Vide projeto elétrico | und | 4 |  | 4
6.43 | COMPOSIÇÃO 2 | CONECTOR PARA HASTE DE ATERRAMENTO 3/4" | und | UNIDADE |  | 5
|  | Vide projeto elétrico | und | 5 |  | 5
6.44 | 071560 | LAMPADA MISTA DE 160 W | und | UNIDADE |  | 8
|  | Vide projeto elétrico | und | 8 |  | 8
GRUPO DE SERVIÇO: 170 - INSTALAÇÕES HIDRO-SANITÁRIAS
7 | 080000 | INSTALAÇÕES HIDROSSANITÁRIAS |  |  |  | TOTAL
7.1 | 80810 | TORNEIRA DE PAREDE PARA TANQUE COM AREJADOR DIÂMETRO DE 1/2" E 3/4" | und | UNIDADE |  | 4
|  | Lavanderia | und | 2 |  | 2
|  | DML | und | 2 |  | 2
7.2 | 80811 | TORNEIRA DE JARDIM COM BICO PARA MANGUEIRA DIÂMETRO DE 1/2" E 3/4" | und | UNIDADE |  | 4
|  | Refeitório | und | 2 |  | 2
|  | Pátio coberto superior | und | 2 |  | 2
7.3 | 80721 | CHUVEIRO ELÉTRICO EM PVC COM BRAÇO METÁLICO | und | UNIDADE |  | 4
|  | Vestiário masculino | und | 1 |  | 1
|  | Vestiário feminino | und | 1 |  | 1
|  | W.C. Masculino infantil | und | 1 |  | 1
|  | W.C. Feminino infantil | und | 1 |  | 1
7.4 | 80590 | CUBA DE LOUÇA DE EMBUTIR OVAL MÉDIA | und | UNIDADE |  | 8
|  | W.C. Masculino infantil | und | 3 |  | 3
|  | W.C. Feminino infantil | und | 3 |  | 3
|  | Vestiário masculino | und | 1 |  | 1
|  | Vestiário feminino | und | 1 |  | 1
7.5 | 80572 | TORNEIRA DE MESA COM FECHAMENTO AUTOMÁTICO TEMPORIZADO PARA LAVATÓRIO DIÂMETRO DE 1/2" | und | UNIDADE |  | 10
|  | Banheiro PNE | und | 1 |  | 1
|  | W.C. Masculino infantil | und | 3 |  | 3
|  | W.C. Feminino infantil | und | 3 |  | 3
|  | Banheiro PNE | und | 1 |  | 1
|  | Vestiário masculino | und | 1 |  | 1
|  | Vestiário feminino | und | 1 |  | 1
7.6 | 80656 | TORNEIRA DE MESA PARA PIA DIÂMETRO DE 1/2" - BICA MÓVEL | und | UNIDADE |  | 12
|  | Cozinha | und | 5 |  | 5
|  | Sala 4 | und | 1 |  | 1
|  | Sala 5 | und | 1 |  | 1
|  | Sala 6 | und | 1 |  | 1
|  | Sala 7 | und | 1 |  | 1
|  | Lactário | und | 1 |  | 1
|  | Fraldário berç. 1 | und | 1 |  | 1
|  | Fraldário berç. 2 | und | 1 |  | 1
7.7 | 80556 | LIGAÇÃO FLEXÍVEL PVC DIAM.1/2" (ENGATE) | und | UNIDADE |  | 28
|  | Cozinha | und | 5 |  | 5
|  | Vestiário masculino | und | 2 |  | 2
|  | Vestiário feminino | und | 2 |  | 2
|  | W.C. Masculino infantil | und | 5 |  | 5
|  | W.C. Feminino infantil | und | 5 |  | 5
|  | Banheiro PNE | und | 2 |  | 2
|  | Sala 4 | und | 1 |  | 1
|  | Sala 5 | und | 1 |  | 1
|  | Sala 6 | und | 1 |  | 1
|  | Sala 7 | und | 1 |  | 1
|  | Lactário | und | 1 |  | 1
|  | Fraldário berç. 1 | und | 1 |  | 1
|  | Fraldário berç. 2 | und | 1 |  | 1
7.8 | 80561 | SIFAO P/LAVATORIO PVC DIAM.1"X1.1/2" | und | UNIDADE |  | 9
|  | Banheiro PNE | und | 1 |  | 1
|  | Vestiário masculino | und | 1 |  | 1
|  | Vestiário feminino | und | 1 |  | 1
|  | W.C. Masculino infantil | und | 3 |  | 3
|  | W.C. Feminino infantil | und | 3 |  | 3
7.9 | 80671 | SIFÃO PVC P/PIA 1.1/2" X 2" | und | UNIDADE |  | 12
|  | Cozinha | und | 5 |  | 5
|  | Sala 4 | und | 1 |  | 1
|  | Sala 5 | und | 1 |  | 1
|  | Sala 6 | und | 1 |  | 1
|  | Sala 7 | und | 1 |  | 1
|  | Lactário | und | 1 |  | 1
|  | Fraldário berç. 1 | und | 1 |  | 1
|  | Fraldário berç. 2 | und | 1 |  | 1
7.10 | 80532 | PORTA PAPEL HIGIÊNICO EM METAL/ACABAMENTO CROMADO | und | UNIDADE |  | 9
|  | Banheiro PNE | und | 1 |  | 1
|  | Vestiário masculino | und | 1 |  | 1
|  | Vestiário feminino | und | 1 |  | 1
|  | W.C. Masculino infantil | und | 2 |  | 2
|  | W.C. Feminino infantil | und | 2 |  | 2
|  | Fraldário berç. 1 | und | 1 |  | 1
|  | Fraldário berç. 2 | und | 1 |  | 1
7.11 | 80730 | CABIDE TIPO GANCHO EM LOUÇA | und | UNIDADE |  | 8
|  | Vestiário masculino | und | 1 |  | 1
|  | Vestiário feminino | und | 1 |  | 1
|  | W.C. Masculino infantil | und | 1 |  | 1
|  | W.C. Feminino infantil | und | 1 |  | 1
|  | Fraldário berç. 1 | und | 2 |  | 2
|  | Fraldário berç. 2 | und | 2 |  | 2
7.12 | SINAPI 95547 | SABONETEIRA PLÁSTICA TIPO DISPENSER PARA SABONETE LÍQUIDO COM RESERVATÓRIO UN 800 A 1500 ML, INCLUSO FIXAÇÃO | und | UNIDADE |  | 17
|  | Banheiro PNE | und | 1 |  | 1
|  | Vestiário masculino | und | 1 |  | 1
|  | Vestiário feminino | und | 1 |  | 1
|  | W.C. Masculino infantil | und | 2 |  | 2
|  | W.C. Feminino infantil | und | 2 |  | 2
|  | Fraldário berç. 1 | und | 2 |  | 2
|  | Fraldário berç. 2 | und | 2 |  | 2
|  | Banheiro PNE | und | 1 |  | 1
|  | Sala 4 | und | 1 |  | 1
|  | Sala 5 | und | 1 |  | 1
|  | Sala 6 | und | 1 |  | 1
|  | Sala 7 | und | 1 |  | 1
|  | Lactário | und | 1 |  | 1
7.13 | 80686 | CUBA INOX 56X34X17CM E=0,6MM-AÇO 304 (CUBA Nº2) | und | UNIDADE |  | 7
|  | Lactário | und | 1 |  | 1
|  | Sala 4 | und | 1 |  | 1
|  | Sala 5 | und | 1 |  | 1
|  | Sala 6 | und | 1 |  | 1
|  | Sala 7 | und | 1 |  | 1
|  | Fraldário Berç. 1 | und | 1 |  | 1
|  | Fraldário Berç.2 | und | 1 |  | 1
7.14 | 80687 | CUBA INOX 35X40X15CM E=0,6MM-AÇO 304 (CUBA Nº 3) | und | UNIDADE |  | 4
|  | Cozinha | und | 4 |  | 4
7.15 | 80693 | TANQUE (PANELAO) INOX 60 X 70 X 40 CM CH.18 | und | UNIDADE |  | 4
|  | Cozinha | und | 4 |  | 4
7.16 | 80801 | TANQUE MÁRMORE/GRANITO SINTÉTICO C/UMA CUBA E 1 BATEDOR | und | UNIDADE |  | 1
|  | Lavanderia | und | 1 |  | 1
7.17 | 80803 | TANQUE MÁRMORE/GRANITO SINTÉTICO / 1 BATEDOR | und | UNIDADE |  | 1
|  | DML | und | 1 |  | 1
7.18 | 80680 | VÁLVULA P/PIA TIPO AMERICANA DIAM.3.1/2" (METAL) | und | UNIDADE |  | 13
|  | Cozinha | und | 6 |  | 6
|  | Lactário | und | 1 |  | 1
|  | Sala 4 | und | 1 |  | 1
|  | Sala 5 | und | 1 |  | 1
|  | Sala 6 | und | 1 |  | 1
|  | Sala 7 | und | 1 |  | 1
|  | Fraldário berç. 1 | und | 1 |  | 1
|  | Fraldário berç. 2 | und | 1 |  | 1
7.19 | 80510 | ANEL DE VEDAÇÃO PARA VASO SANITÁRIO | und | UNIDADE |  | 7
|  | Vestiário masculino | und | 1 |  | 1
|  | Vestiário feminino | und | 1 |  | 1
|  | W.C. Masculino infantil | und | 2 |  | 2
|  | W.C. Feminino infantil | und | 2 |  | 2
|  | Banheiro PNE | und | 1 |  | 1
7.20 | 80520 | CONJUNTO DE FIXAÇÃO P/VASO SANITÁRIO (PAR) | und | UNIDADE |  | 7
|  | Vestiário masculino | und | 1 |  | 1
|  | Vestiário feminino | und | 1 |  | 1
|  | W.C. Masculino infantil | und | 2 |  | 2
|  | W.C. Feminino infantil | und | 2 |  | 2
|  | Banheiro PNE | und | 1 |  | 1
7.21 | 81008 | TUBO SOLDÁVEL PVC MARROM DIÂM.(75 mm) | m | COMPRIMENTO (M) |  | 27
|  | Vide projeto hidráulico | m | 27 |  | 27
7.22 | 81006 | TUBO SOLDÁVEL PVC MARROM DIAMETRO 50 mm | m | COMPRIMENTO (M) |  | 18
|  | Vide projeto hidráulico | m | 18 |  | 18
7.23 | 81005 | TUBO SOLDÁVEL PVC MARROM DIÂMETRO 32 mm | m | COMPRIMENTO (M) |  | 90
|  | Vide projeto hidráulico | m | 90 |  | 90
7.24 | 80926 | REGISTRO DE GAVETA C/CANOPLA DIÂMETRO 3/4" | und | UNIDADE |  | 15
|  | Cozinha | und | 2 |  | 2
|  | Vestiário masculino | und | 1 |  | 1
|  | Vestiário feminino | und | 1 |  | 1
|  | W.C. Masculino infantil | und | 1 |  | 1
|  | W.C. Feminino infantil | und | 1 |  | 1
|  | Banheiro PNE | und | 1 |  | 1
|  | Fraldário berç. 1 | und | 1 |  | 1
|  | Fraldário berç. 2 | und | 1 |  | 1
|  | Banheiro PNE | und | 1 |  | 1
|  | Sala 4 | und | 1 |  | 1
|  | Sala 5 | und | 1 |  | 1
|  | Sala 6 | und | 1 |  | 1
|  | Sala 7 | und | 1 |  | 1
|  | Lactário | und | 1 |  | 1
7.25 | 80946 | REGISTRO DE PRESSÃO C/CANOPLA CROMADA DIÂM.3/4" | und | UNIDADE |  | 4
|  | W.C. Masculino infantil | und | 1 |  | 1
|  | W.C. Feminino infantil | und | 1 |  | 1
|  | Vestiário masculino | und | 1 |  | 1
|  | Vestiário feminino | und | 1 |  | 1
7.26 | 80905 | REGISTRO DE GAVETA BRUTO DIÂMETRO 1.1/2" | und | UNIDADE |  | 2
|  | Caixa d´água | und | 2 |  | 2
7.27 | 81326 | JOELHO 90 GRAUS DIÂMETRO 75 MM | und | UNIDADE |  | 1
|  | Vide projeto hidráulico | und | 1 |  | 1
7.28 | 81322 | JOELHO 90 GRAUS DIÂMETRO 32 MM | und | UNIDADE |  | 31
|  | Vide projeto hidráulico | und | 31 |  | 31
7.29 | COMPOSIÇÃO 17 | TE REDUÇÃO 90 GRAUS SOLDÁVEL 75 X 50 mm | und | UNIDADE |  | 12
|  | Vide projeto hidráulico | und | 12 |  | 12
7.30 | COMPOSIÇÃO 12 | BUCHA REDUÇÃO 90º SOLDÁVEL 50 mm X 32 mm | und | UNIDADE |  | 9
|  | Vide projeto hidráulico | und | 9 |  | 9
7.31 | 81405 | TE 90 GRAUS SOLDÁVEL DIÂMETRO 50 mm | und | UNIDADE |  | 1
|  | Vide projeto hidráulico | und | 1 |  | 1
7.32 | 81321 | JOELHO 90 GRAUS SOLDÁVEL DIÂMETRO 32 MM | und | UNIDADE |  | 33
|  | Vide projeto hidráulico | und | 33 |  | 33
7.33 | 81403 | TE 90 GRAUS SOLDÁVEL DIÂMETRO 32 mm | und | UNIDADE |  | 1
|  | Vide projeto hidráulico | und | 1 |  | 1
7.34 | 81405 | JOELHO 90 GRAUS SOLDÁVEL DIÂMETRO 50 MM | und | UNIDADE |  | 8
|  | Vide projeto hidráulico | und | 8 |  | 8
7.35 | SINAPI 89386 | LUVA PVC SOLDÁVEL 32MM | und | UNIDADE |  | 4
|  | Vide projeto hidráulico | und | 4 |  | 4
7.36 | COMPOSIÇÃO 9 | DUCHA HIGIÊNICA | und | UNIDADE |  | 2
|  | Vestiário masculino | und | 1 |  | 1
|  | Vestiário feminino | und | 1 |  | 1
7.37 | SINAPI 86904 | LAVATÓRIO LOUÇA BRANCA SUSPENSO, 29,5 X 39CM OU EQUIVALENTE, PADRÃO POPULAR | und | UNIDADE |  | 1
|  | Banheiro PNE | und | 1 |  | 1
ESGOTO SANITÁRIO | [5 empty] | TOTAL
7.38 | 81256 | CAP PVC SOLDÁVEL DIÂMETRO 75 mm | und | UNIDADE |  | 4
|  | Vide projeto hidráulico | und | 4 |  | 4
7.39 | 82301 | TUBO SOLD.P/ESGOTO DIÂM. 40 MM | m | COMPRIMENTO (M) |  | 36
|  | Vide projeto hidráulico | m | 36 |  | 36
7.40 | 82302 | TUBO SOLD. P/ESGOTO DIÂM. 50 MM | m | UNIDADE |  | 42
|  | Vide projeto hidráulico | m | 42 |  | 42
7.41 | 82304 | TUBO SOLDÁVEL P/ESGOTO DIÂM. 100 MM | m | UNIDADE |  | 118
|  | Vide projeto hidráulico | m | 118 |  | 118
7.42 | 81825 | CAIXA DE PASSAGEM 60 X 60 CM SEM TAMPA | und | UNIDADE |  | 12
|  | Vide projeto hidráulico | und | 12 |  | 12
7.43 | 81826 | TAMPA EM CONCRETO ARMADO 25 MPA E=5CM PARA A CAIXA DE PASSAGEM 60X60CM | und | UNIDADE |  | 12
|  | Vide projeto hidráulico | und | 12 |  | 12
7.44 | 81846 | CAIXA DE GORDURA E INSPEÇÃO EM PVC/ABS 19 LITROS COM TAMPA E PORTA TAMPA E CESTO DE LIMPEZA REMOVÍVEL | und | UNIDADE |  | 5
|  | Vide projeto hidráulico | und | 5 |  | 5
7.45 | 81935 | JOELHO 90 GRAUS DIÂMETRO 40 MM | und | UNIDADE |  | 32
|  | Vide projeto hidráulico | und | 32 |  | 32
7.46 | 82201 | TE 90 GRAUS DIÂMETRO 40 MM - ESGOTO | und | UNIDADE |  | 5
|  | Vide projeto hidráulico | und | 5 |  | 5
7.47 | 81661 | CORPO CX. SIFONADA DIÂM. 100 X 100 X 50 | und | UNIDADE |  | 18
|  | Vide projeto hidráulico | und | 18 |  | 18
7.48 | 82103 | REDUÇÃO EXCÊNTRICA 100 X 50 MM | und | UNIDADE |  | 4
|  | Vide projeto hidráulico | und | 4 |  | 4
7.49 | 81602 | BUCHA DE REDUÇÃO LONGA DIÂM. 50 X 40 MM | und | UNIDADE |  | 1
|  | Vide projeto hidráulico | und | 1 |  | 1
7.50 | 81701 | CURVA 45 GRAUS DIÂMETRO 40 MM | und | UNIDADE |  | 14
|  | Vide projeto hidráulico | und | 14 |  | 14
7.51 | 81702 | CURVA 45 GRAUS DIÂMETRO 100 MM | und | UNIDADE |  | 11
|  | Vide projeto hidráulico | und | 11 |  | 11
7.52 | 81922 | JOELHO 45 GRAUS DIÂMETRO 50 MM | und | UNIDADE |  | 20
|  | Vide projeto hidráulico | und | 20 |  | 20
7.53 | 81938 | JOELHO 90 GRAUS DIÂMETRO 100 MM | und | UNIDADE |  | 2
|  | Vide projeto hidráulico | und | 2 |  | 2
7.54 | 81973 | JUNÇÃO SIMPLES DIÂM. 100 X 50 MM | und | UNIDADE |  | 10
|  | Vide projeto hidráulico | und | 10 |  | 10
7.55 | 81975 | JUNÇÃO SIMPLES DIÂM. 100 X 100 MM | und | UNIDADE |  | 4
|  | Vide projeto hidráulico | und | 4 |  | 4
7.56 | 81936 | JOELHO 90 GRAUS DIÂMETRO 50 MM | und | UNIDADE |  | 2
|  | Vide projeto hidráulico | und | 2 |  | 2
7.57 | 82233 | TE SANITÁRIO DIÂMETRO 100 X 50 MM | und | UNIDADE |  | 1
|  | Vide projeto hidráulico | und | 1 |  | 1
7.58 | COMPOSIÇÃO 8 | VASO SANITÁRIO INFANTIL COM CAIXA ACOPLADA | und | UNIDADE |  | 4
|  | W.C. Masculino infantil | und | 2 |  | 2
|  | W.C. Feminino infantil | und | 2 |  | 2
7.59 | PARANÁ 95471 | BACIA SANITÁRIA PARA CADEIRANTES C/ ASSENTO (ABERTURA FRONTAL) | und | UNIDADE |  | 1
|  | Banheiro PNE | und | 1 |  | 1
7.60 | COMPOSIÇÃO 11 | CAIXA COM GRELHA RETANGULAR DE FERRO FUNDIDO, DIMENSÕES INTERNAS: 0,15 X 1,00 X 0,3 M, INCLUSO CANALETA | und | UNIDADE |  | 30
|  | Vide projeto hidráulico | und | 30 |  | 30
7.61 | 81829 | CAIXA DE INSPEÇÃO - TAMPA EM CONCRETO ARMADO 25 MPA E=5CM | m² | ÁREA (M²) |  | 12.4579
|  | Fossa 1 | m² | 4.1526 |  | 4.1526
|  | Fossa 2 | m² | 4.1526 |  | 4.1526
|  | Fossa 3 | m² | 4.1526 |  | 4.1526
7.62 | SINAPI 92105 | CAMINHÃO PARA EQUIPAMENTO DE LIMPEZA A SUCÇÃO COM CAMINHÃO TRUCADO DE PESO H BRUTO TOTAL 23000 KG, CARGA ÚTIL MÁX. 15935 KG, DISTÂNCIA ENTRE EIXOS 4,80 M, POTÊNCIA 230 CV, INCLUSIVE LIMPADORA A SUCÇÃO, TANQUE 12000 L - MATERIAIS NA OPERAÇÃO | c | COLETADO |  | 9
|  | Vide projeto de aguas pluviais | c | 9 |  | 9
7.63 | SINAPI 86888 | VASO SANITÁRIO SIFONADO COM CAIXA ACOPLADA LOUÇA BRANCA | und | UNIDADE |  | 2
|  | Vide projeto de aguas pluviais | und | 2 |  | 2
7.64 | 82304 | TUBO SOLDÁVEL P/ESGOTO DIÂM. 100 MM | m | COMPRIMENTO (M) |  | 137
|  | Vide projeto de aguas pluviais | m | 137 |  | 137
ÁGUA PLUVIAL | [5 empty] | TOTAL
7.65 | COMPOSIÇÃO 1 | RALO ABACAXI 100 MM 4'' | und | UNIDADE |  | 6
|  | Vide projeto de águas pluviais | und | 6 |  | 6
7.66 | 81938 | JOELHO 90 GRAUS DIÂMETRO 100 MM | und | UNIDADE |  | 13
|  | Vide projeto de aguas pluviais | und | 13 |  | 13
7.67 | 82235 | TE SANITÁRIO DIÂMETRO 100 X 100 MM | und | UNIDADE |  | 5
|  | Vide projeto de aguas pluviais | und | 5 |  | 5
7.68 | 82004 | LUVA SIMPLES DIÂM. 100 MM | und | UNIDADE |  | 16
|  | Vide projeto de aguas pluviais | und | 16 |  | 16
7.69 | COMPOSIÇÃO 13 | RALO ABACAXI 200 MM 8'' | und | UNIDADE |  | 6
|  | Vide projeto de aguas pluviais | und | 6 |  | 6
7.70 | COMPOSIÇÃO 14 | TE DE REDUÇÃO 90 GRAUS SOLDÁVEL 200X200 MM | und | UNIDADE |  | 3
|  | Vide projeto de águas pluviais | und | 3 |  | 3
7.71 | COMPOSIÇÃO 15 | JOELHO 90° PVC 200MM | und | UNIDADE |  | 2
|  | Vide projeto de aguas pluviais | und | 2 |  | 2
7.72 | COMPOSIÇÃO 16 | LUVA SIMPLES DIÂM. 200MM | und | UNIDADE |  | 5
|  | Vide projeto de águas pluviais | und | 5 |  | 5
7.73 | 82332 | TUBO LEVE PVC RIGIDO DIAMETRO 200 MM | und | UNIDADE |  | 117.3403
|  | Vide projeto de águas pluviais | und | 117.3403 |  | 117.3403
7.74 | 82331 | TUBO LEVE PVC RIGIDO DIAMETRO 150 MM | und | UNIDADE |  | 37.697
|  | Vide projeto de águas pluviais | und | 37.697 |  | 37.697
7.75 | SINAPI 89590 | JOELHO 90 GRAUS, PVC, SERIE R, ÁGUA PLUVIAL, DN 150 MM, JUNTA ELÁSTICA, FORNECIDO E INSTALADO EM CONDUTORES VERTICAIS DE ÁGUAS PLUVIAIS | und | UNIDADE |  | 9
|  | Vide projeto de aguas pluviais | und | 9 |  | 9
INCÊNDIO | [5 empty] | TOTAL
7.76 | 85001 | EXTINTOR CO2 (6 KG) - CAPACIDADE EXTINTORA 5 BC | und | UNIDADE |  | 1
|  | Vide projeto de combate a incêndio | und | 1 |  | 1
7.77 | 85003 | EXTINTOR PÓ QUÍMICO SECO (6 KG) - CAPACIDADE EXTINTORA 20 BC | und | UNIDADE |  | 7
|  | Vide projeto de combate a incêndio | und | 7 |  | 7
7.78 | COMPOSIÇÃO 3 | PLACA DE SINALIZAÇÃO - 13X26 CM - LETREIRO SAÍDA | und | UNIDADE |  | 2
|  | Vide projeto de combate a incêndio | und | 2 |  | 2
7.79 | COMPOSIÇÃO 4 | PLACA DE SINALIZAÇÃO - 13X26 CM - SAÍDA SETA DIREITA | und | UNIDADE |  | 4
|  | Vide projeto de combate a incêndio | und | 4 |  | 4
7.80 | COMPOSIÇÃO 5 | PLACA DE SINALIZAÇÃO - 13X26 CM - SAÍDA SETA ESQUERDA | und | UNIDADE |  | 1
|  | Vide projeto de combate a incêndio | und | 1 |  | 1
7.81 | COMPOSIÇÃO 6 | PLACA DE SINALIZAÇÃO - 20X20 CM - EXTINTOR | und | UNIDADE |  | 8
|  | Vide projeto de combate a incêndio | und | 8 |  | 8
GRUPO DE SERVIÇO: 171 - INSTALAÇÕES ESPECIAIS
8 | 090000 | INSTALAÇÕES ESPECIAIS |  |  |  | TOTAL
8.1 | 91007 | CENTRAL DE GÁS PADRÃO GOINFRA/2019 COMPLETA, EXCLUSO AS INSTALAÇÕES MECÂNICAS (1+1 CILINDRO P-45) | und | UNIDADE |  | 1
|  | Vide projeto de GLP | und | 1 |  | 1
8.2 | 91012 | TUBO DE AÇO GALVANIZADO 3/4" SCHEDULE 40, ROSCA NPT - NBR 5590 | m | COMPRIMENTO (M) |  | 12
|  | Vide projeto de GLP | m | 12 |  | 12
8.3 | 91018 | COTOVELO 90º FERRO MALEÁVEL GALVANIZADO 3/4" CLASSE 150 ROSCA NPT NBR 6925 | und | UNIDADE |  | 13
|  | Vide projeto de GLP | und | 13 |  | 13
8.4 | 91020 | TE DE FERRO MALEÁVEL GALVANIZADO 3/4" CLASSE 150 ROSCA NPT NBR 6925 | und | UNIDADE |  | 4
|  | Vide projeto de GLP | und | 4 |  | 4
8.5 | 91021 | LUVA REDUÇÃO DE FERRO MALEÁVEL GALVANIZADO 3/4" X 1/2", CLASSE 150, ROSCA NPT - NBR 6925 | und | UNIDADE |  | 4
|  | Vide projeto de GLP | und | 4 |  | 4
8.6 | 91025 | VÁLVULA DE ESFERA TRIPARTIDA 3/4", PASSAGEM PLENA, ROSCA NPT, CLASSE 300 - NORMA ASME B16.34 | und | UNIDADE |  | 4
|  | Vide projeto de GLP | und | 4 |  | 4
8.7 | 91029 | VÁLVULA DE RETENÇÃO EM LATÃO 7/16" NS (I) X 1/2" NPT (E) | und | UNIDADE |  | 4
|  | Vide projeto de GLP | und | 4 |  | 4
8.8 | 91041 | CHICOTE "PIGTAIL" FLEXÍVEL PARA P-45 DE MANGUEIRA NITRÍLICA COM COMPRIMENTO DE 500 MM E ROSCA DAS CONEXÕES DE 7/8" R.E. X 7/16"NS OU M20 X 7/16" NS - NBR 13419 | und | UNIDADE |  | 4
|  | Vide projeto de GLP | und | 4 |  | 4
8.9 | 91045 | SUPORTE "L" , EM FERRO CHATO 1/8" X 1" PINTADO (42CM) PARA TUBO DE AÇO GALVANIZADO 3/4" - INCLUSO ABRAÇADEIRA TIPO "U" 3/4"/PARAFUSOS/PORCAS/ ARRUELAS, BEM COMO A FIXAÇÃO NA PAREDE COM BUCHAS/PARAFUSOS. | und | UNIDADE |  | 4
|  | Vide projeto de GLP | und | 4 |  | 4
8.10 | 91046 | PLACA DE SINALIZAÇÃO EM ALUMÍNIO 35 X 25 CM - "PERIGO - GÁS INFLAMÁVEL - PROIBIDO FUMAR | und | UNIDADE |  | 1
|  | Vide projeto de GLP | und | 1 |  | 1
8.11 | 91011 | REGULADOR DE PRESSÃO PRIMEIRO ESTÁGIO, 8 KG/H, REGULÁVEL COM MANÔMETRO, PRESSÃO DE ENTRADA 2 A 18 BAR E PRESSÃO DE SAÍDA 0,5 A 2 BAR, CONEXÕES DE ENTRADA E SAÍDA 1/4" NPT | und | UNIDADE |  | 2
|  | Vide projeto de GLP | und | 2 |  | 2
GRUPO DE SERVIÇO: 172 - ALVENARIA E DIVISÓRIA
9 | 100000 | ALVENARIA E DIVISÓRIA |  |  |  | TOTAL
9.1 | 100160 | ALVENARIA DE TIJOLO FURADO 1/2 VEZ 14X29X9 - 6 FUROS - ARG. (1CALH:4ARML+100KG DE CI/M3) | m² | COMPRIMENTO (M) | LARGURA (M) | 606.224
|  | Cozinha/Circulação | m² | 20.35 | 3 | 61.05
|  | Lactário | m² | 7.9 | 3 | 23.7
|  | Vest. Fem. | m² | 7.2 | 3 | 21.6
|  | Vest. Masc. | m² | 7.2 | 3 | 21.6
|  | Lavanderia | m² | 7.45 | 3 | 22.35
|  | Despensa | m² | 13.5 | 3 | 40.5
|  | DML | m² | 6.4 | 3 | 19.2
|  | Sala 1 | m² | 22 | 3 | 66
|  | Sala 2 | m² | 14.2 | 3 | 42.6
|  | Sala 3 | m² | 22.8 | 3 | 68.4
|  | Muretas dos solários | m² | 16.25 | 3 | 48.75
|  | Platibanda | m² | 67.5 | 3 | 202.5
|  | Central de Gás | m² | 5 | 3 | 15
|  | Descontos portão (P8) | m² | -1.2 | 1.8 | -2.16
|  | Descontos Portas em geral | m² | -13.7 | 2.1 | -28.77
|  | Descontos Janelas em geral | m² | -38.22 | 1 | -38.22
|  | Despensa | m² | 1.6 | 0.5 | 2.4
|  | ARRS | m² | COMPRIMENTO (M) | ALTURA (M) | 16.88
|  | Paredes | m² | 6.4 | 3 | 19.2
|  | Desconto Vão de grade (P12) | m² | 0.8 | 1.8 | -1.44
|  | Desconto de cobogós | m² | -2.2 | 0.4 | -0.88
|  | TANQUE DE ALVENARIA COZINHA | m² | COMPRIMENTO (M) | ALTURA (M) | 2.844
|  | Frente | m² | 2 | 0.9 | 1.8
|  | Lateral | m² | 0.58 | 0.9 | 1.044
9.2 | 100320 | DIVISÓRIA DE GRANITO POLIDO | m² | COMPRIMENTO (M) | LARGURA (M) | 19.44
|  | W.C. Masculino | m² | COMPRIMENTO (M) | LARGURA (M) | 9.72
|  | Divisória 1 | m² | 1.8 | 1.8 | 3.24
|  | Divisória 2 | m² | 1.8 | 1.8 | 3.24
|  | Divsória 3 | m² | 1.8 | 1.8 | 3.24
|  | W.C. Feminino | m² | COMPRIMENTO (M) | LARGURA (M) | 9.72
|  | Divisória 1 | m² | 1.8 | 1.8 | 3.24
|  | Divisória 2 | m² | 1.8 | 1.8 | 3.24
|  | Divsória 3 | m² | 1.8 | 1.8 | 3.24
9.3 | 100502 | ELEMENTO VAZADO CERÂMICO (6 x 18 x 18) | m² | COMPRIMENTO (M) | ALTURA (M) | 2.8
|  | ARRS | m² | 2.2 | 0.4 | 0.88
|  | Cozinha | m² | 1.92 | 1 | 1.92
GRUPO DE SERVIÇO: 174 - IMPERMEABILIZAÇÃO
10 | 120000 | IMPERMEABILIZAÇÃO |  |  |  | TOTAL
10.1 | 120208 | IMPERMEABILIZAÇÃO-ARGAM. SINT.SEMI - FLEXÍVEL | m² | COMPRIMENTO (M) | LARGURA (M) | 464.08
|  | Cozinha/Circulação | m² | COMPRIMENTO (M) | LARGURA (M) | 39.6375
|  | Laje 11 parte interna | m² | 7.55 | 5.25 | 39.6375
|  | Lactário | m² | COMPRIMENTO (M) | LARGURA (M) | 7.7
|  | Laje 06 parte interna | m² | 3.5 | 2.2 | 7.7
|  | Vest. Mas | m² | COMPRIMENTO (M) | LARGURA (M) | 3.08
|  | Laje 05 parte interna | m² | 2.2 | 1.4 | 3.08
|  | Vest. Fem | m² | COMPRIMENTO (M) | LARGURA (M) | 3.08
|  | Laje 08 parte interna | m² | 2.2 | 1.4 | 3.08
|  | DML | m² | COMPRIMENTO (M) | LARGURA (M) | 2.4
|  | Laje 09 parte interna | m² | 1.2 | 2 | 2.4
|  | Despensa | m² | COMPRIMENTO (M) | LARGURA (M) | 10.625
|  | Laje 10 parte interna | m² | 4.25 | 2.5 | 10.625
|  | Lavanderia | m² | COMPRIMENTO (M) | LARGURA (M) | 18.48
|  | Laje 07 parte interna | m² | 2.1 | 8.8 | 18.48
|  | Sala 1 | m² | COMPRIMENTO (M) | LARGURA (M) | 29.61
|  | Laje 04 parte interna | m² | 4.7 | 6.3 | 29.61
|  | Sala 2 | m² | COMPRIMENTO (M) | LARGURA (M) | 22.325
|  | Laje 03 parte interna | m² | 4.75 | 4.7 | 22.325
|  | Sala 3 | m² | COMPRIMENTO (M) | LARGURA (M) | 31.85
|  | Laje 02 parte interna | m² | 4.9 | 6.5 | 31.85
|  | Sala 4 | m² | COMPRIMENTO (M) | LARGURA (M) | 29.61
|  | Laje 01 parte interna | m² | 4.7 | 6.3 | 29.61
|  | Sala 5 | m² | COMPRIMENTO (M) | LARGURA (M) | 35.525
|  | Laje existente parte interna | m² | 7.25 | 4.9 | 35.525
|  | Fraldário Berç. 1 | m² | COMPRIMENTO (M) | LARGURA (M) | 17.15
|  | Laje existente parte interna | m² | 3.5 | 4.9 | 17.15
|  | Laje A.R.R.S | m² | COMPRIMENTO (M) | LARGURA (M) | 2.2
|  | Laje interna | m² | 2.2 | 1 | 2.2
|  | Laje Central de Gás | m² | COMPRIMENTO (M) | LARGURA (M) | 1.5
|  | Laje interna | m² | 1.5 | 1 | 1.5
|  | Muretas dos solários | m² | COMPRIMENTO (M) | LARGURA (M) | 32.5
|  | Alvenarias | m² | 2 | 16.25 | 32.5
|  | Cozinha/Circulação | m² | COMPRIMENTO (M) | LARGURA (M) | 58.8375
|  | Rodapé | m² | 12.8 | 1.5 | 19.2
|  | Contrapiso | m² | 7.55 | 5.25 | 39.6375
|  | Lactário | m² | COMPRIMENTO (M) | LARGURA (M) | 16.25
|  | Rodapé | m² | 5.7 | 1.5 | 8.55
|  | Contrapiso | m² | 2.2 | 3.5 | 7.7
|  | Vest. Mas | m² | COMPRIMENTO (M) | LARGURA (M) | 8.48
|  | Paredes | m² | 3.6 | 1.5 | 5.4
|  | Contrapiso | m² | 2.2 | 1.4 | 3.08
|  | Vest. Fem | m² | COMPRIMENTO (M) | LARGURA (M) | 8.48
|  | Paredes | m² | 3.6 | 1.5 | 5.4
|  | Contrapiso | m² | 2.2 | 1.4 | 3.08
|  | W.C. Feminino infantil | m² | COMPRIMENTO (M) | LARGURA (M) | 23.48
|  | Paredes | m² | 7.35 | 1.5 | 11.025
|  | Contrapiso | m² | 2.65 | 4.7 | 12.455
|  | W.C. Masculino infantil | m² | COMPRIMENTO (M) | LARGURA (M) | 23.48
|  | Paredes | m² | 7.35 | 1.5 | 11.025
|  | Contrapiso | m² | 2.65 | 4.7 | 12.455
|  | Banheiro PNE | m² | COMPRIMENTO (M) | LARGURA (M) | 7.83
|  | Paredes | m² | 3.35 | 1.5 | 5.025
|  | Contrapiso | m² | 1.7 | 1.65 | 2.805
|  | Lavanderia | m² | COMPRIMENTO (M) | LARGURA (M) | 29.97
|  | Rodapé | m² | 9.55 | 1.5 | 14.325
|  | Contrapiso | m² | 7.45 | 2.1 | 15.645
10.2 | 120107 | MANTA ASFÁLTICA TIPO III - B ( 3 MM) | m² | COMPRIMENTO (M) | LARGURA (M) | 485.5875
|  | Cozinha/Circulação | m² | COMPRIMENTO (M) | LARGURA (M) | 39.6375
|  | Laje 11 parte interna | m² | 7.55 | 5.25 | 39.6375
|  | Lactário | m² | COMPRIMENTO (M) | LARGURA (M) | 7.7
|  | Laje 06 parte interna | m² | 3.5 | 2.2 | 7.7
|  | Vest. Mas | m² | COMPRIMENTO (M) | LARGURA (M) | 3.08
|  | Laje 05 parte interna | m² | 2.2 | 1.4 | 3.08
|  | Vest. Fem | m² | COMPRIMENTO (M) | LARGURA (M) | 3.08
|  | Laje 08 parte interna | m² | 2.2 | 1.4 | 3.08
|  | DML | m² | COMPRIMENTO (M) | LARGURA (M) | 2.4
|  | Laje 09 parte interna | m² | 1.2 | 2 | 2.4
|  | Despensa | m² | COMPRIMENTO (M) | LARGURA (M) | 2.4
|  | Laje 10 parte interna | m² | 1.2 | 2 | 2.4
|  | Lavanderia | m² | COMPRIMENTO (M) | LARGURA (M) | 10.625
|  | Laje 07 parte interna | m² | 4.25 | 2.5 | 10.625
|  | Sala 1 | m² | COMPRIMENTO (M) | LARGURA (M) | 29.61
|  | Laje 04 parte externa | m² | 4.7 | 6.3 | 29.61
|  | Sala 2 | m² | COMPRIMENTO (M) | LARGURA (M) | 22.325
|  | Laje 03 parte externa | m² | 4.75 | 4.7 | 22.325
|  | Sala 3 | m² | COMPRIMENTO (M) | LARGURA (M) | 31.85
|  | Laje 02 parte externa | m² | 4.9 | 6.5 | 31.85
|  | Sala 4 | m² | COMPRIMENTO (M) | LARGURA (M) | 29.61
|  | Laje 01 parte externa | m² | 4.7 | 6.3 | 29.61
|  | Sala 5 | m² | COMPRIMENTO (M) | LARGURA (M) | 35.525
|  | Laje existente parte externa | m² | 7.25 | 4.9 | 35.525
|  | Fraldário / Berçário 1 | m² | COMPRIMENTO (M) | LARGURA (M) | 17.15
|  | Laje existente parte externa | m² | 3.5 | 4.9 | 17.15
|  | Baldrames | m² | COMPRIMENTO (M) | LARGURA (M) | 309.815
|  | Baldrame sala 1 | m² | 6.3 | 4.7 | 59.22
|  | Baldrame sala 2 | m² | 4.75 | 4.7 | 44.65
|  | Baldrame sala 3 | m² | 6.5 | 4.9 | 63.7
|  | Baldrame Cozinha/Corredor | m² | 7.55 | 5.25 | 79.275
|  | Baldrame Lactário | m² | 2.2 | 3.5 | 15.4
|  | Baldrame Vest. Fem. | m² | 2.2 | 1.4 | 6.16
|  | Baldrame Vest. Masc. | m² | 2.2 | 1.4 | 6.16
|  | Baldrame DML | m² | 1.2 | 2 | 4.8
|  | Baldrame Despensa | m² | 1.2 | 2 | 4.8
|  | Baldrame A.R.R.S | m² | 4.25 | 2.5 | 21.25
|  | Baldrame Lavanderia | m² | 2.2 | 1 | 4.4
|  | Baldrame Gás | m² | 5 | 3 | 30
10.3 | SINAPI 98561 | IMPERMEABILIZAÇÃO DE PAREDES COM ARGAMASSA DE CIMENTO E AREIA, COM ADITIVO IMPERMEABILIZANTE, E = 2CM | m² | COMPRIMENTO (M) | ALTURA (M) | 1558.83
|  | Cozinha/Circulação | m² | 20.35 | 3 | 122.1
|  | Lactário | m² | 7.9 | 3 | 47.4
|  | Vest. Fem. | m² | 7.2 | 3 | 43.2
|  | Vest. Masc. | m² | 7.2 | 3 | 43.2
|  | Lavanderia | m² | 7.45 | 3 | 44.7
|  | Despensa | m² | 13.5 | 3 | 81
|  | DML | m² | 6.4 | 3 | 38.4
|  | Sala 1 | m² | 22 | 3 | 132
|  | Sala 2 | m² | 14.2 | 3 | 85.2
|  | Sala 3 | m² | 22.8 | 3 | 136.8
|  | Sala 4 | m² | 19.4 | 3 | 116.4
|  | Sala 5 | m² | 19.4 | 3 | 116.4
|  | Fraldário Berç. 1 e 2 | m² | 11.9 | 3 | 71.4
|  | Muretas dos solários | m² | 16.25 | 3 | 97.5
|  | Platibandas | m² | 67.5 | 3 | 405
|  | Central de Gás | m² | 5 | 3 | 30
|  | Descontos Portas geral | m² | 6.5 | 2.1 | -13.65
|  | Descontos Janelas geral | m² | 18.2 | 2.1 | -38.22
GRUPO DE SERVIÇO: 176 - ESTRUTURA DE MADEIRAS
11 | 140000 | ESTRUTURA DE MADEIRA |  |  |  | TOTAL
11.1 | 140101 | ESTRUTURA TELHA CERÂMICA V3 7 M C/FERRAGENS | m² | COMPRIMENTO (M) | LARGURA (M) | 80.0425
|  | Corredor 1 | m² | 16.95 | 1.8 | 30.51
|  | Corredor 2 | m² | 17.9 | 1.85 | 33.115
|  | Corredor 3 | m² | 9.95 | 1.65 | 16.4175
11.2 | 140201 | ESTRUT. TELHA DE FIBROCIMENTO (C/TESOURA) C/FERRAGENS | m² | COMPRIMENTO (M) | LARGURA (M) | 232.3625
|  | Cobertura Cozinha | m² | 9.65 | 11.45 | 110.4925
|  | Cobertura Sala 1 e Sala 2 | m² | 11.2 | 4.8 | 53.76
|  | Cobertura Sala 3 e Sala 4 | m² | 13.9 | 4.9 | 68.11
11.3 | SINAPI 100384 | FABRICAÇÃO E INSTALAÇÃO DE PONTALETES DE MADEIRA NÃO APARELHADA PARA TELHADOS COM ATÉ 2 ÁGUAS E COM TELHA ONDULADA DE FIBROCIMENTO, ALUMÍNIO OU PLÁSTICA EM EDIFÍCIO INSTITUCIONAL TÉRREO, INCLUSO TRANSPORTE VERTICAL | m² | COMPRIMENTO (M) | LARGURA (M) | 232.3625
|  | Cobertura Cozinha | m² | 9.65 | 11.45 | 110.4925
|  | Cobertura Sala 1 e Sala 2 | m² | 11.2 | 4.8 | 53.76
|  | Cobertura Sala 3 e Sala 4 | m² | 13.9 | 4.9 | 68.11
GRUPO DE SERVIÇO: 178 - COBERTURA
12 | 160000 | COBERTURAS |  |  |  | TOTAL
12.1 | 160401 | COBERTURA COM TELHA TELHA PLAN RESINADA COR VERMELHA ( INCLUINDO A TRASPARENTE) | m² | COMPRIMENTO (M) | LARGURA (M) | 80.0425
|  | Corredor 1 | m² | 16.95 | 1.8 | 30.51
|  | Corredor 2 | m² | 17.9 | 1.85 | 33.115
|  | Corredor 3 | m² | 9.95 | 1.65 | 16.4175
12.2 | 160501 | COBERTURA COM TELHA ONDULADA OU EQUIV. (FIBROCIMENTO) | m² | COMPRIMENTO (M) | LARGURA (M) | 232.3625
|  | Cobertura Cozinha | m² | 9.65 | 11.45 | 110.4925
|  | Cobertura Sala 1 e Sala 2 | m² | 11.2 | 4.8 | 53.76
|  | Cobertura Sala 3 e Sala 4 | m² | 13.9 | 4.9 | 68.11
12.3 | SINAPI 94228 | CALHA EM CHAPA DE AÇO GALVANIZADO NÚMERO 24, DESENVOLVIMENTO DE 50 CM, INCLUSO TRANSPORTE VERTICAL. | m | COMPRIMENTO (M) |  | 133.24
|  | Calha 01 | m | 2.5 |  | 2.5
|  | Calha 02 | m | 0.8 |  | 0.8
|  | Calha 03 | m | 2.11 |  | 2.11
|  | Calha 04 | m | 0.8 |  | 0.8
|  | Calha 05 | m | 6.84 |  | 6.84
|  | Calha salas 1 e 2 e banheiros | m | 17.35 |  | 17.35
|  | Calha salas 3 até 5 e banheiros | m | 20.34 |  | 20.34
|  | Corredores | m | 44 |  | 44
|  | Condutores Vertiacais (água pluvial) | m | 38.5 |  | 38.5
12.4 | 160602 | RUFO DE CHAPA GALVANIZADA | m | COMPRIMENTO (M) |  | 308.99
|  | Rufos geral | m | 181.88 |  | 181.88
|  | Muretas dos solários | m | 17 |  | 17
|  | Muro Refeitório | m | 32.4 |  | 32.4
|  | Muro Fundo | m | 27.86 |  | 27.86
|  | Muro Rua de cima | m | 49.85 |  | 49.85
12.5 | 160911 | COBERTURA COM TELHA FIBERGLASS COM VÉU PROTEÇÃO 1,5 MM COM ACESSÓRIOS | m² | COMPRIMENTO (M) | LARGURA (M) | 52.3068
|  | Cobertura da entrada | m² | 14.37 | 3.64 | 52.3068
GRUPO DE SERVIÇO: 179 - ESQUADRIAS DE MADEIRAS
13 | 170000 | ESQUADRIA DE MADEIRA |  |  |  | TOTAL
13.1 | 170102 | PORTA LISA 70x210 C/PORTAL E ALISAR S/FERRAGENS, CONFORME PROJETO ARQ. | und | UNIDADE |  | 2
|  | Vestiário Fem. | und | 1 |  | 1
|  | Vestiário Masc. | und | 1 |  | 1
13.2 | 170103 | PORTA LISA 80x210 C/PORTAL E ALISAR S/FERRAGENS, CONFORME PROJETO ARQ. | und | UNIDADE |  | 2
|  | Lactário | und | 1 |  | 1
|  | DML | und | 1 |  | 1
13.3 | 170110 | PORTA LISA 90x210 C/PORTAL E ALISAR S/FERRAGENS, CONFORME PROJETO ARQ. | und | UNIDADE |  | 5
|  | Sala 1 | und | 1 |  | 1
|  | Sala 2 | und | 1 |  | 1
|  | Sala 3 | und | 1 |  | 1
|  | Sala 4 | und | 1 |  | 1
|  | Sala 5 | und | 1 |  | 1
13.4 | 170111 | PORTA LISA 100x210 COM PORTAL E ALISAR S/FERRAGENS, CONFORME PROJETO ARQ. | und | UNIDADE |  | 3
|  | Banheiro PNE | und | 1 |  | 1
|  | Circulação / Cozinha | und | 2 |  | 2
GRUPO DE SERVIÇO: 180 - ESQUADRIAS METÁLICAS
14 | 180000 | ESQUADRIAS METÁLICAS |  |  |  | TOTAL
14.1 | SINAPI 94570 | JANELA DE ALUMÍNIO DE CORRER COM 2 FOLHAS PARA VIDROS, COM VIDROS, BATENTE ACABAMENTO COM ACETATO OU BRILHANTE E FERRAGENS | m² | COMPRIMENTO (M) | ALTURA (M) | 64.06
|  | Sala 1 | m² | COMPRIMENTO (M) | ALTURA (M) | 6.48
|  | 3 janelas J1 | m² | 1.8 | 1.2 | 6.48
|  | Sala 2 | m² | COMPRIMENTO (M) | ALTURA (M) | 6.48
|  | 3 janelas J1 | m² | 1.8 | 1.2 | 6.48
|  | Sala 3 | m² | COMPRIMENTO (M) | ALTURA (M) | 8.64
|  | 1 janela J1 | m² | 1.8 | 1.2 | 8.64
|  | Sala 4 | m² | COMPRIMENTO (M) | ALTURA (M) | 4.32
|  | 1 janela J1 | m² | 1.8 | 1.2 | 2.16
|  | 2 janelas J2 | m² | 1.8 | 0.6 | 2.16
|  | Sala 5 | m² | COMPRIMENTO (M) | ALTURA (M) | 4.68
|  | 1 Janela J1 | m² | 1.8 | 1.4 | 2.52
|  | 2 Janelas J2 | m² | 1.8 | 0.6 | 2.16
|  | Cozinha | m² | COMPRIMENTO (M) | ALTURA (M) | 8.64
|  | 1 Janela J1 | m² | 1.8 | 1.2 | 8.64
|  | Lactário | m² | COMPRIMENTO (M) | ALTURA (M) | 1.5
|  | 1 Janela J4 | m² | 1.5 | 1 | 1.5
|  | DML | m² | COMPRIMENTO (M) | ALTURA (M) | 0.72
|  | 1 Janela J8 | m² | 1.2 | 0.6 | 0.72
|  | Despesa | m² | COMPRIMENTO (M) | ALTURA (M) | 8.64
|  | 1 Janela J6 | m² | 1.2 | 1.2 | 8.64
|  | Cozinha | m² | COMPRIMENTO (M) | ALTURA (M) | 9.24
|  | 2 Janelas JA10 | m² | 2.4 | 1.4 | 6.72
|  | 1 Janela JA7 | m² | 1.8 | 1.4 | 2.52
|  | Lactário | m² | COMPRIMENTO (M) | ALTURA (M) | 3.64
|  | 2 Janelas JA6 | m² | 1.3 | 1.4 | 3.64
|  | Fraldário Berç. 2 | m² | COMPRIMENTO (M) | ALTURA (M) | 1.08
|  | 1 Janela J2 | m² | 1.8 | 0.6 | 1.08
14.2 | SINAPI 94569 | JANELA DE ALUMÍNIO TIPO MAXIM-AR, COM VIDROS, BATENTE E FERRAGENS. | m² | COMPRIMENTO (M) | ALTURA (M) | 0.6
|  | WC Masculino | m² | COMPRIMENTO (M) | ALTURA (M) | 0.3
|  | 1 Janela J5 | m² | 0.6 | 0.5 | 0.3
|  | WC Feminino | m² | COMPRIMENTO (M) | ALTURA (M) | 0.3
|  | 1 Janela J5 | m² | 0.6 | 0.5 | 0.3
14.3 | 180304 | PORTÃO DE ABRIR CHAPA 14 PT-4 C/FERRAGENS | m² | COMPRIMENTO (M) | ALTURA (M) | 1.44
|  | ARRS | m² | 0.8 | 1.8 | 1.44
14.4 | 180104 | PORTA DE ABRIR ALUMÍNIO NATURAL EM VENEZIANA C/FERRAGENS (M.O.FAB.INC.MAT.) | m² | COMPRIMENTO (M) | ALTURA (M) | 5.04
|  | Sala 6 | m² | 0.8 | 2.1 | 1.68
|  | Sala 7 | m² | 0.8 | 2.1 | 1.68
|  | Informática | m² | 0.8 | 2.1 | 1.68
14.5 | 180506 | PORTA DE CORRER 4 FOLHAS PF-6 C/ FERRAGENS C/ PUXADOR | m² | COMPRIMENTO (M) | ALTURA (M) | 33.6
|  | Sala 3 | m² | 2 | 2.1 | 8.4
|  | Sala 4 | m² | 2 | 2.1 | 8.4
|  | Sala 5 | m² | 2 | 2.1 | 8.4
|  | Secretaria | m² | 2 | 2.1 | 8.4
14.6 | 180303 | PORTÃO DE ENROLAR C/FERRAGENS | m² | COMPRIMENTO (M) | ALTURA (M) | 4.32
|  | Guichês da cozinha ( 2 und) | m² | 1.8 | 1.2 | 4.32
14.7 | 180305 | PORTÃO DE TELA E CANO GALVANIZ. PT 9 C/ FERRAGENS | m² | COMPRIMENTO (M) | ALTURA (M) | 4.26
|  | Central de gás | m² | 1.2 | 1.8 | 2.16
|  | Circulação | m² | 1 | 2.1 | 2.1
14.8 | 180311 | GRADE DE PROTEÇÃO/TUBO INDUSTRIAL/FERRO REDONDO – GP5 | m² | COMPRIMENTO (M) | ALTURA (M) | 19.44
|  | Multimeios 4 J1 | m² | 1.8 | 1.2 | 8.64
|  | Informática 4 J1 | m² | 1.8 | 1.2 | 8.64
|  | Cozinha 1 J1 | m² | 1.8 | 1.2 | 2.16
14.9 | 180309 | PORTÃO DE CORRER E ABRIR CONJUGADO PT-8 C/FERRAGENS | m² | COMPRIMENTO (M) | ALTURA (M) | 3.75
|  | Portão de entrada lateral / lavanderia | m² | 1.5 | 2.5 | 3.75
14.10 | COMP. 18 | BRISE SOLEIL DE METALON/CHAPA VENEZIANA 1,60x1,60M | m² | COMPRIMENTO (M) | ALTURA (M) | 42.9687
|  | Cobertura | m² | 110 | 1 | 42.9687
GRUPO DE SERVIÇO: 182 - REVESTIMENTO DE PAREDES
15 | 200000 | REVESTIMENTO DE PAREDE |  |  |  | TOTAL
15.1 | 201302 | REVESTIMENTO COM CERÂMICA | m² | COMPRIMENTO (M) | ALTURA (M) | 351.284
|  | Cozinha | m² | 25.6 | 3 | 76.8
|  | Desconto de vão das janelas (3J1) | m² | 1.8 | 1.2 | -6.48
|  | WC Masculino | m² | 14.8 | 1.8 | 26.64
|  | Desconto de vão de janela (1J2) | m² | 0.8 | 1.6 | -1.28
|  | Desconto de vão de porta (1P7) | m² | 0.9 | 2.1 | -1.89
|  | WC Feminino | m² | 14.8 | 1.8 | 26.64
|  | Desconto de vão de janela (1J2) | m² | 0.8 | 1.6 | -1.28
|  | Desconto de vão de porta (1P7) | m² | 0.9 | 2.1 | -1.89
|  | Banheiro PNE | m² | 6.7 | 1.8 | 12.06
|  | Desconto de vão de porta (1P11) | m² | 1 | 2.1 | -2.1
|  | Refeitório | m² | 10 | 1.2 | 12
|  | Lactário | m² | 11.4 | 3 | 34.2
|  | Desconto de vão das janelas 1(J2 e J4) | m² | 3.66 | 3 | -10.98
|  | Desconto de vão de janela (1J5) | m² | 7.2 | 3 | 21.6
|  | Desconto de vão de janela (1J5) | m² | 0.6 | 0.5 | -0.3
|  | Desconto de vão de porta (1P2) | m² | 0.8 | 2.1 | -1.68
|  | Vest. Fem. | m² | 7.2 | 3 | 21.6
|  | Desconto de vão de janela (1J5) | m² | 0.6 | 0.5 | -0.3
|  | Desconto de vão de porta (1P3) | m² | 0.7 | 2.1 | -1.47
|  | DML | m² | 6.4 | 3 | 19.2
|  | Desconto de vão de janela (1J8) | m² | 1.2 | 1.2 | -1.44
|  | Desconto de vão de porta (2P2) | m² | 0.8 | 2.1 | -3.36
|  | Lavanderia | m² | 8.8 | 1.8 | 15.84
|  | Sala 1 | m² | 22 | 1.2 | 26.4
|  | Desconto de vão das janelas (3J1) | m² | 1.8 | 1.2 | -6.48
|  | Desconto de vão de porta (1PM 7) | m² | 0.9 | 2.1 | -1.89
|  | Sala 2 | m² | 18.8 | 1.2 | 22.56
|  | Desconto de vão das janelas (3J1) | m² | 1.8 | 1.2 | -6.48
|  | Desconto de vão de porta (1PM 7 ) | m² | 0.9 | 2.1 | -1.89
|  | Sala 3 | m² | 22.8 | 1.2 | 27.36
|  | Desconto de vão de janela (1J1) | m² | 1.8 | 1.2 | -2.16
|  | Desconto de vão de porta (1PM 7) | m² | 0.9 | 2.1 | -1.89
|  | Desconto de vão de porta (1PV 9) | m² | 2 | 2.1 | -4.2
|  | Sala 4 | m² | 22 | 1.2 | 26.4
|  | Desconto de vão de janela (1J1) | m² | 1.8 | 1.2 | -2.16
|  | Desconto de vão das janelas (2J2) | m² | 0.6 | 1.8 | -2.16
|  | Desconto de vão de porta (1PM 7) | m² | 0.9 | 2.1 | -1.89
|  | Desconto de vão de porta (1PV 9) | m² | 2 | 2.1 | -4.2
|  | Sala 5 | m² | 24.3 | 1.2 | 29.16
|  | Desconto de vão de janela (1J1) | m² | 1.8 | 1.2 | -2.16
|  | Desconto de vão das janelas (2J2) | m² | 0.6 | 1.8 | -2.16
|  | Desconto de vão de porta (1PM7) | m² | 0.9 | 2.1 | -1.89
|  | Fraldário Berç. 1 | m² | 16.8 | 1.8 | 30.24
|  | Desconto de vão de porta (vão s/ porta) | m² | 2 | 2.1 | -4.2
|  | TANQUE DE ALVENARIA COZINHA | m² | COMPRIMENTO (M) | ALTURA (M) | 2.844
|  | Frente | m² | 2 | 0.9 | 1.8
|  | Lado | m² | 0.58 | 0.9 | 1.044
15.2 | 200101 | CHAPISCO COMUM | m² | COMPRIMENTO (M) | ALTURA (M) | 1418.24
|  | Cozinha | m² | 25.6 | 3 | 153.6
|  | Desconto de vão das janelas (3J1) | m² | 1.8 | 1.2 | -6.48
|  | WC Masculino | m² | 14.8 | 3 | 88.8
|  | Desconto de vão de janela (1J2) | m² | 0.8 | 1.6 | -1.28
|  | Desconto de vão de porta (1P7) | m² | 0.9 | 2.1 | -1.89
|  | WC Feminino | m² | 14.8 | 3 | 88.8
|  | Desconto de vão de janela (1J2) | m² | 0.8 | 1.6 | -1.28
|  | Desconto de vão de porta (1P7) | m² | 0.9 | 2.1 | -1.89
|  | Banheiro PNE | m² | 6.7 | 3 | 20.1
|  | Desconto de vão de porta (1P11) | m² | 1 | 2.1 | -2.1
|  | Refeitório | m² | 10 | 3 | 30
|  | Lactário | m² | 11.4 | 3 | 68.4
|  | Desconto de vão das janelas 1(J2 e J4) | m² | 3.66 | 3 | -10.98
|  | Vest. Masc. | m² | 7.2 | 3 | 43.2
|  | Desconto de vão de janela (1J5) | m² | 0.6 | 0.5 | -0.3
|  | Desconto de vão de porta (1P3) | m² | 0.7 | 2.1 | -1.47
|  | Vest. Fem. | m² | 7.2 | 3 | 43.2
|  | Desconto de vão de janela (1J5) | m² | 0.6 | 0.5 | -0.3
|  | Desconto de vão de porta (1P3) | m² | 0.7 | 2.1 | -1.47
|  | DML | m² | 6.4 | 3 | 38.4
|  | Desconto de vão de janela (1J8) | m² | 1.2 | 1.2 | -1.44
|  | Desconto de vão de porta (2P2) | m² | 0.8 | 2.1 | -3.36
|  | Lavanderia | m² | 8.8 | 3 | 52.8
|  | Sala 1 | m² | 22 | 3 | 132
|  | Desconto de vão das janelas (3J1) | m² | 1.8 | 1.2 | -6.48
|  | Desconto de vão de porta (1P7) | m² | 0.9 | 2.1 | -1.89
|  | Sala 2 | m² | 18.8 | 3 | 112.8
|  | Desconto de vão das janelas (3J1) | m² | 1.8 | 1.2 | -6.48
|  | Desconto de vão de porta (1P7 ) | m² | 0.9 | 2.1 | -1.89
|  | Sala 3 | m² | 22.8 | 3 | 136.8
|  | Desconto de vão de janela (1J1) | m² | 1.8 | 1.2 | -2.16
|  | Desconto de vão de porta (1P7) | m² | 0.9 | 2.1 | -1.89
|  | Desconto de vão de porta (1P9) | m² | 2 | 2.1 | -4.2
|  | Sala 4 | m² | 22 | 3 | 132
|  | Desconto de vão de janela (1J1) | m² | 1.8 | 1.2 | -2.16
|  | Desconto de vão das janelas (2J2) | m² | 0.6 | 1.8 | -2.16
|  | Desconto de vão de porta (1P7) | m² | 0.9 | 2.1 | -1.89
|  | Desconto de vão de porta (1P9) | m² | 2 | 2.1 | -4.2
|  | Sala 5 | m² | 24.3 | 3 | 145.8
|  | Desconto de vão de janela (1J1) | m² | 1.8 | 1.2 | -2.16
|  | Desconto de vão das janelas (2J2) | m² | 0.6 | 1.8 | -2.16
|  | Desconto de vão de porta (1P7) | m² | 0.9 | 2.1 | -1.89
|  | Fraldário Berç.1 | m² | 16.8 | 3 | 100.8
|  | Desconto de vão de porta(vão s/ porta) | m² | 2 | 2.1 | 4.2
|  | Pilares dos corredores | m² | 3.2 | 2.7 | 8.64
|  | Platibanda | m² | 67.5 | 1 | 67.5
|  | Muretas dos solários | m² | 16.25 | 1 | 16.25
|  | Muros em geral (Reparo de trincas, rachaduras, desplacamentos) | m² | 5 | 2 | 10
15.3 | 200201 | EMBOÇO (1CI:4 ARML) | m² | COMPRIMENTO (M) | ALTURA(M) | 1385.72
|  | Cozinha | m² | 25.6 | 3 | 153.6
|  | Desconto de vão das janelas (3J1) | m² | 1.8 | 1.2 | -6.48
|  | WC Masculino | m² | 14.8 | 3 | 88.8
|  | Desconto de vão de janela (1J2) | m² | 0.8 | 1.6 | -1.28
|  | Desconto de vão de porta (1P7) | m² | 0.9 | 2.1 | -1.89
|  | WC Feminino | m² | 14.8 | 3 | 88.8
|  | Desconto de vão de janela (1J2) | m² | 0.8 | 1.6 | -1.28
|  | Desconto de vão de porta (1P7) | m² | 0.9 | 2.1 | -1.89
|  | Banheiro PNE | m² | 6.7 | 3 | 20.1
|  | Desconto de vão de porta (1P11) | m² | 1 | 2.1 | -2.1
|  | Refeitório | m² | 10 | 3 | 30
|  | Lactário | m² | 5.7 | 3 | 34.2
|  | Desconto de vão das janelas 1(J2 e J4) | m² | 3.66 | 3 | -10.98
|  | Vest. Masc. | m² | 7.2 | 3 | 43.2
|  | Desconto de vão de janelas (1J5) | m² | 0.6 | 0.5 | -0.3
|  | Desconto de vão de porta (1P3) | m² | 0.7 | 2.1 | -1.47
|  | Vest. Fem. | m² | 7.2 | 3 | 43.2
|  | Desconto de vão de janela (1J5) | m² | 0.6 | 0.5 | -0.3
|  | Desconto de vão de porta (1P3) | m² | 0.7 | 2.1 | -1.47
|  | DML | m² | 6.4 | 3 | 38.4
|  | Desconto de vão de janela(1J8) | m² | 1.2 | 1.2 | -1.44
|  | Desconto de vão de porta (2P2) | m² | 0.8 | 2.1 | -1.68
|  | Lavanderia | m² | 8.8 | 3 | 52.8
|  | Sala 1 | m² | 22 | 3 | 132
|  | Desconto de vão das janelas (3J1) | m² | 1.8 | 1.2 | -6.48
|  | Desconto de vão de porta (1PM 7) | m² | 0.9 | 2.1 | -1.89
|  | Sala 2 | m² | 18.8 | 3 | 112.8
|  | Desconto de vão das janelas (3J1) | m² | 1.8 | 1.2 | -6.48
|  | Desconto de vão de porta (1PM 7 ) | m² | 0.9 | 2.1 | -1.89
|  | Sala 3 | m² | 22.8 | 3 | 136.8
|  | Desconto de vão de janela (1J1) | m² | 1.8 | 1.2 | -2.16
|  | Desconto de vão de porta (1PM 7) | m² | 0.9 | 2.1 | -1.89
|  | Desconto de vão de porta (1PV 9) | m² | 2 | 2.1 | -4.2
|  | Sala 4 | m² | 22 | 3 | 132
|  | Desconto de vão de janela (1J1) | m² | 1.8 | 1.2 | -2.16
|  | Desconto de vão das janelas (2J2) | m² | 0.6 | 1.8 | -2.16
|  | Desconto de vão de porta (1PM 7) | m² | 0.9 | 2.1 | -1.89
|  | Desconto de vão de porta (1PV 9) | m² | 2 | 2.1 | -4.2
|  | Sala 5 | m² | 24.3 | 3 | 145.8
|  | Desconto de vão de janela (1J1) | m² | 1.8 | 1.2 | -2.16
|  | Desconto de vão das janelas (2J2) | m² | 0.6 | 1.8 | -2.16
|  | Desconto de vão de porta (1PM7) | m² | 0.9 | 2.1 | -1.89
|  | Fraldário Berç.1 | m² | 16.8 | 3 | 100.8
|  | Desconto de vão de porta (vão s/ porta) | m² | 2 | 2.1 | 4.2
|  | Pilares dos corredores | m² | 3.2 | 2.7 | 8.64
|  | Platibanda | m² | 67.5 | 1 | 67.5
|  | Muretas dos solários | m² | 16.25 | 1 | 16.25
|  | Muros em geral (REPARO DE TRINCAS, RACHADURAS, DESPLACAMENTOS) | m² | 5 | 2 | 10
15.4 | 200403 | REBOCO (1 CALH:4 ARFC+100kgCI/M3) | m² | COMPRIMENTO (M) | ALTURA (M) | 1419.92
|  | Cozinha | m² | 25.6 | 3 | 153.6
|  | Desconto de vão das janelas (3J1) | m² | 1.8 | 1.2 | -6.48
|  | WC Masculino | m² | 14.8 | 3 | 88.8
|  | Desconto de vão de janela (1J2) | m² | 0.8 | 1.6 | -1.28
|  | Desconto de vão de porta (1P7) | m² | 0.9 | 2.1 | -1.89
|  | WC Feminino | m² | 14.8 | 3 | 88.8
|  | Desconto de vão de janela (1J2) | m² | 0.8 | 1.6 | -1.28
|  | Desconto de vão de porta (1P7) | m² | 0.9 | 2.1 | -1.89
|  | Banheiro PNE | m² | 6.7 | 3 | 20.1
|  | Desconto de vão de porta (1P11) | m² | 1 | 2.1 | -2.1
|  | Refeitório | m² | 10 | 3 | 30
|  | Lactário | m² | 11.4 | 3 | 68.4
|  | Desconto de vão das janelas 1(J2 e J4) | m² | 3.66 | 3 | -10.98
|  | Vest. Masc. | m² | 7.2 | 3 | 43.2
|  | Desconto de vão de janela (1J5) | m² | 0.6 | 0.5 | -0.3
|  | Desconto de vão Porta (1P3) | m² | 0.7 | 2.1 | -1.47
|  | Vest. Fem. | m² | 7.2 | 3 | 43.2
|  | Desconto de vão de janela (1J5) | m² | 0.6 | 0.5 | -0.3
|  | Desconto de vão de porta (1P3) | m² | 0.7 | 2.1 | -1.47
|  | DML | m² | 6.4 | 3 | 38.4
|  | Desconto de vão de janela(1J8) | m² | 1.2 | 1.2 | -1.44
|  | Desconto de vão de porta (2P2) | m² | 0.8 | 2.1 | -1.68
|  | Lavanderia | m² | 8.8 | 3 | 52.8
|  | Sala 1 | m² | 22 | 3 | 132
|  | Desconto vão das janelas (3J1) | m² | 1.8 | 1.2 | -6.48
|  | Desconto vão de porta (1PM 7) | m² | 0.9 | 2.1 | -1.89
|  | Sala 2 | m² | 18.8 | 3 | 112.8
|  | Desconto vão das janelas (3J1) | m² | 1.8 | 1.2 | -6.48
|  | Desconto vão de porta (1PM 7 ) | m² | 0.9 | 2.1 | -1.89
|  | Sala 3 | m² | 22.8 | 3 | 136.8
|  | Desconto vão de janela (1J1) | m² | 1.8 | 1.2 | -2.16
|  | Desconto vão de porta (1PM 7) | m² | 0.9 | 2.1 | -1.89
|  | Desconto vão de porta (1PV 9) | m² | 2 | 2.1 | -4.2
|  | Sala 4 | m² | 22 | 3 | 132
|  | Desconto vão de janela (1J1) | m² | 1.8 | 1.2 | -2.16
|  | Desconto vão das janelas (2J2) | m² | 0.6 | 1.8 | -2.16
|  | Desconto vão de porta (1PM 7) | m² | 0.9 | 2.1 | -1.89
|  | Desconto vão de porta (1PV 9) | m² | 2 | 2.1 | -4.2
|  | Sala 5 | m² | 24.3 | 3 | 145.8
|  | Desconto vão de janela (1J1) | m² | 1.8 | 1.2 | -2.16
|  | Desconto vão das janelas (2J2) | m² | 0.6 | 1.8 | -2.16
|  | Desconto vão de porta (1PM7) | m² | 0.9 | 2.1 | -1.89
|  | Fraldário Berç. 1 | m² | 16.8 | 3 | 100.8
|  | Desconto vão de porta(vão s/ porta) | m² | 2 | 2.1 | 4.2
|  | Pilares dos corredores | m² | 3.2 | 2.7 | 8.64
|  | Platibanda | m² | 67.5 | 1 | 67.5
|  | Muretas dos solários | m² | 16.25 | 1 | 16.25
|  | Muros em geral (Reparo de trincas, rachaduras, desplacamentos e buracos) | m² | 5 | 2 | 10
15.5 | 201410 | MOLDURA TIPO "U" INVERTIDO EM ARGAMASSA COM 2CM DE ESPESSURA TIPO PINGADEIRA EM MURO/PLATIBANDA ( A PARTE VERTICAL DESCE 2,5CM) | m² | COMPRIMENTO (M) | LARGURA (M) | 287.775
|  | Platibanda da cozinha/área de serviço/despensa/DML | m² | 50 | 0.25 | 12.5
|  | Muro Refeitório | m² | 32.4 | 2.5 | 81
|  | Muro Fundo | m² | 27.86 | 2.5 | 69.65
|  | Muro Rua de cima | m² | 49.85 | 2.5 | 124.625
GRUPO DE SERVIÇO: 183 - REVESTIMENTO DE PISO
16 | 220000 | REVESTIMENTO DE PISO |  |  |  | TOTAL
16.1 | 220104 | PISO EM CONCRETO DESEMPENADO ESPESSURA = 7 CM 1:2,5:3,5 | m² | COMPRIMENTO (M) | LARGURA (M) | 545.5725
|  | Cozinha / Circulação | m² | 9.1 | 5.4 | 49.14
|  | Lactário | m² | 3.5 | 2.2 | 7.7
|  | DML | m² | 2 | 2.7 | 5.4
|  | Vest. Mas. | m² | 2.2 | 1.4 | 3.08
|  | Vest. Fem. | m² | 2.2 | 1.4 | 3.08
|  | Despensa | m² | 4.25 | 2.5 | 10.625
|  | Lavanderia | m² | 8.95 | 2.7 | 24.165
|  | A.R.R.S | m² | 2.2 | 1 | 2.2
|  | Refeitório | m² | 12.83 | 9.95 | 127.6585
|  | Sala 1 | m² | 4.75 | 5.52 | 26.22
|  | Sala 2 | m² | 4.75 | 5.52 | 26.22
|  | Sala 3 | m² | 4.9 | 6.5 | 31.85
|  | Sala 4 | m² | 4.9 | 7.26 | 35.574
|  | Fraldário Berç. 1 | m² | 4.9 | 3.5 | 17.15
|  | Sala 5 | m² | 4.9 | 7.25 | 35.525
|  | Corredores 1 | m² | 15.45 | 1.75 | 27.0375
|  | Corredores 2 | m² | 17.88 | 1.85 | 33.078
|  | Corredores 3 | m² | 12.4 | 1.68 | 20.832
|  | Calçadas 1 | m² | 23 | 1 | 23
|  | Calçadas 2 | m² | 8.25 | 1 | 8.25
|  | Calçadas 3 | m² | 8.7 | 1 | 8.7
|  | Banheiro PNE | m² | 1.65 | 1.75 | 2.8875
|  | Rodabase da Despensa e Cozinha | m² | 27 | 0.6 | 16.2
16.2 | 220311 | CERÂMICA ANTIDERRAPANTE PEI MAIOR OU IGUAL A 4 COM CONTRA PISO (1CI:3ARML) E ARGAMASSA COLANTE | m² | COMPRIMENTO (M) | LARGURA (M) | 278.6165
|  | Cozinha / Circulação | m² | 9.1 | 5.4 | 49.14
|  | Lactário | m² | 3.5 | 2.2 | 7.7
|  | DML | m² | 2 | 2.7 | 5.4
|  | Vest. Mas. | m² | 2.2 | 1.4 | 3.08
|  | Vest. Fem. | m² | 2.2 | 1.4 | 3.08
|  | Despensa | m² | 4.25 | 2.5 | 10.625
|  | Lavanderia | m² | 8.95 | 2.7 | 24.165
|  | Sala 1 | m² | 4.75 | 5.52 | 26.22
|  | Sala 2 | m² | 4.75 | 5.52 | 26.22
|  | Sala 3 | m² | 4.9 | 6.5 | 31.85
|  | Sala 4 | m² | 4.9 | 7.26 | 35.574
|  | Fraldário Berç. 1 e 2 | m² | 4.9 | 3.5 | 17.15
|  | Sala 5 | m² | 4.9 | 7.25 | 35.525
|  | Banheiro PNE | m² | 1.65 | 1.75 | 2.8875
16.3 | 221101 | GRANITINA 8 MM FUNDIDA COM CONTRAPISO (1Cl:3ARML) E = 2 CM E JUNTA PLÁSTICA 27 MM | M² | COMPRIMENTO (M) | LARGURA (M) | 248.3636
|  | Pátio coberto inferior | m² | 17.17 | 7.03 | 120.7051
|  | Refeitório | m² | 12.83 | 9.95 | 127.6585
16.4 | 220920 | SOLEIRA EM GRANITO IMPERMEABILIZADA COM CONTRAPISO (1CI:3ARML) | m² | COMPRIMENTO (M) | LARGURA (M) | 3.405
|  | Cozinha / Circulação | m² | 1 | 0.15 | 0.15
|  | Lactário | m² | 0.8 | 0.15 | 0.12
|  | DML | m² | 0.8 | 0.15 | 0.24
|  | Vest. Mas. | m² | 0.7 | 0.15 | 0.105
|  | Vest. Fem. | m² | 0.7 | 0.15 | 0.105
|  | Despensa | m² | 0.8 | 0.15 | 0.12
|  | Lavanderia | m² | 1 | 0.15 | 0.15
|  | A.R.R.S | m² | 0.8 | 0.15 | 0.12
|  | Sala 1 | m² | 0.9 | 0.15 | 0.135
|  | Sala 2 | m² | 0.9 | 0.15 | 0.135
|  | Sala 3 | m² | COMPRIMENTO (M) | LARGURA (M) | 0.855
|  | P7 | m² | 0.9 | 0.15 | 0.135
|  | P9 | m² | 2 | 0.15 | 0.3
|  | WC Feminino | m² | 0.9 | 0.15 | 0.135
|  | WC Masculino | m² | 0.9 | 0.15 | 0.135
|  | Banheiro PNE | m² | 1 | 0.15 | 0.15
|  | Sala 4 | m² | COMPRIMENTO (M) | LARGURA (M) | 0.735
|  | P7 | m² | 0.9 | 0.15 | 0.135
|  | P9 | m² | 2 | 0.15 | 0.3
|  | Fraldário Berç. 1 | m² | 1 | 0.15 | 0.3
|  | Sala 5 | m² | COMPRIMENTO (M) | LARGURA (M) | 0.435
|  | P7 | m² | 0.9 | 0.15 | 0.135
|  | P9 | m² | 2 | 0.15 | 0.3
16.5 | 220312 | RODAPÉ DE CERÂMICA ANTIDERRAPANTE COM ARGAMASSA COLANTE | m | COMPRIMENTO (M) |  | 115.81
|  | Cozinha / Circulação | m | 12.6 |  | 12.6
|  | Desconto de vão de porta (2P5) | m | 1.8 |  | -3.6
|  | Lactário | m | 11.4 |  | 11.4
|  | Desconto de vão de porta (1P2) | m | 0.8 |  | -0.8
|  | DML | m | -3.2 |  | -3.2
|  | Desconto de vão de porta (2P2) | m | -1 |  | -2
|  | Despensa | m | 13.5 |  | 13.5
|  | Desconto de vão de porta (1P2) | m | -0.8 |  | -0.8
|  | Lavanderia | m | 19.55 |  | 19.55
|  | Desconto de vão do portão (1P6) | m | 3.2 |  | -3.2
|  | A.R.R.S | m | 6.4 |  | 6.4
|  | Desconto de vão de porta (1P12) | m | 0.8 |  | -0.8
|  | Corredores | m | 74.06 |  | 74.06
|  | Desconto de vão de portas (portas em geral) | m | 7.3 |  | -7.3
16.6 | 221102 | RODAPÉ FUNDIDO DE GRANITINA 7CM | m | COMPRIMENTO (M) |  | 160.5
|  | Refeitório | m | 127.8 |  | 127.8
|  | Pátio coberto existente | m | 32.7 |  | 32.7
16.7 | 221126 | PISO DE LADRILHO HIDRÁULICO COLORIDO MODELO TÁTIL ( ALERTA OU DIRECIONAL) SEM LASTRO | m² | COMPRIMENTO (M) | LARGURA (M) | 8.91
|  | Rampa de entrada | m² | 1.2 | 0.25 | 0.3
|  | Rampa de acesso ao refeitório | m² | 28.7 | 0.3 | 8.61
GRUPO DE SERVIÇO: 184 - FERRAGENS
17 | 230000 | FERRAGENS |  |  |  | TOTAL
17.1 | 230101 | FECH.(ALAV.) LAFONTE 6236 E/8766- E17 IMAB OU EQUIV | und | UNIDADE |  | 17
|  | Cozinha / Circulação | und | 2 |  | 2
|  | Lactário | und | 1 |  | 1
|  | DML | und | 1 |  | 1
|  | Vest. Mas. | und | 1 |  | 1
|  | Vest. Fem. | und | 1 |  | 1
|  | Despensa | und | 1 |  | 1
|  | Lavanderia | und | 1 |  | 1
|  | A.R.R.S | und | 1 |  | 1
|  | Sala 1 | und | 1 |  | 1
|  | Sala 2 | und | 1 |  | 1
|  | Sala 3 | und | 1 |  | 1
|  | Sala 4 | und | 1 |  | 1
|  | Sala 5 | und | 1 |  | 1
|  | WC Feminino | und | 1 |  | 1
|  | WC Masculino | und | 1 |  | 1
|  | Banheiro PNE | und | 1 |  | 1
17.2 | 230201 | DOBRADIÇA 3" x 3 1/2" FERRO POLIDO | und | UNIDADE |  | 60
|  | Cozinha / Circulação | und | 6 |  | 6
|  | Lactário | und | 3 |  | 3
|  | DML | und | 3 |  | 3
|  | Vest. Mas. | und | 3 |  | 3
|  | Vest. Fem. | und | 3 |  | 3
|  | Despensa | und | 3 |  | 3
|  | Lavanderia | und | 3 |  | 3
|  | A.R.R.S | und | 3 |  | 3
|  | Sala 1 | und | 3 |  | 3
|  | Sala 2 | und | 3 |  | 3
|  | Sala 3 | und | 3 |  | 3
|  | Sala 4 | und | 3 |  | 3
|  | Sala 5 | und | 3 |  | 3
|  | WC Feminino | und | 3 |  | 3
|  | WC Masculino | 2 | 3 |  | 3
|  | Banheiro PNE | und | 3 |  | 3
|  | Portão ARRS | und | 3 |  | 3
|  | Portão Central de Gás | und | 6 |  | 6
17.3 | 230176 | BARRA DE APOIO EM AÇO INOX - 80 CM | und | UNIDADE |  | 4
|  | Banheiro PNE | und | 4 |  | 4
GRUPO DE SERVIÇO: 185 - ADMINISTRAÇÃO - MENSALISTAS
18 | 250000 | ADMINISTRAÇÃO - MENSALISTAS |  |  |  | TOTAL
18.1 | 250101 | ENGENHEIRO - (OBRAS CIVIS) | H | TEMPO |  | 1000
|  | 5 horas por dia | h | 1000 |  | 1000
18.2 | 250103 | ENCARREGADO - (OBRAS CIVIS) | H | TEMPO |  | 1600
|  | 8 horas por dia | h | 1600 |  | 1600
18.3 | 250110 | VIGIA DE OBRAS - (NOTURNO E NO SÁBADO/DOMINGO DIURNO) - O.C. | H | TEMPO |  | 3600
|  | 12 horas por dia | h | 3600 |  | 3600
GRUPO DE SERVIÇO: 186 - PINTURA
19 | 260000 | PINTURA |  |  |  | TOTAL
19.1 | 261300 | EMASSAMENTO COM MASSA PVA DUAS DEMÃOS | m² | COMPRIMENTO (M) | LARGURA (M) | 4060.6025
|  | Cozinha/Circulação | m² | COMPRIMENTO (M) | LARGURA (M) | 39.6375
|  | Laje 11 parte interna | m² | 7.55 | 5.25 | 39.6375
|  | Lactário | m² | COMPRIMENTO (M) | LARGURA (M) | 7.7
|  | Laje 06 parte interna | m² | 3.5 | 2.2 | 7.7
|  | Vest. Mas | m² | COMPRIMENTO (M) | LARGURA (M) | 3.08
|  | Laje 05 parte interna | m² | 2.2 | 1.4 | 3.08
|  | Vest. Fem | m² | COMPRIMENTO (M) | LARGURA (M) | 3.08
|  | Laje 08 parte interna | m² | 2.2 | 1.4 | 3.08
|  | D.M.L | m² | COMPRIMENTO (M) | LARGURA (M) | 2.4
|  | Laje 09 parte interna | m² | 1.2 | 2 | 2.4
|  | Despensa | m² | COMPRIMENTO (M) | LARGURA (M) | 2.4
|  | Laje 10 parte interna | m² | 1.2 | 2 | 2.4
|  | Lavanderia | m² | COMPRIMENTO (M) | LARGURA (M) | 10.625
|  | Laje 07 parte interna | m² | 4.25 | 2.5 | 10.625
|  | Sala 1 | m² | COMPRIMENTO (M) | LARGURA (M) | 29.61
|  | Laje 04 parte interna | m² | 4.7 | 6.3 | 29.61
|  | Sala 2 | m² | COMPRIMENTO (M) | LARGURA (M) | 22.325
|  | Laje 03 parte interna | m² | 4.75 | 4.7 | 22.325
|  | Sala 3 | m² | COMPRIMENTO (M) | LARGURA (M) | 31.85
|  | Laje 02 parte interna | m² | 4.9 | 6.5 | 31.85
|  | Sala 4 | m² | COMPRIMENTO (M) | LARGURA (M) | 29.61
|  | Laje 01 parte interna | m² | 4.7 | 6.3 | 29.61
|  | Sala 5 | m² | COMPRIMENTO (M) | LARGURA (M) | 35.525
|  | Laje existente parte interna | m² | 7.25 | 4.9 | 35.525
|  | Fraldário / Bercário 1 | m² | COMPRIMENTO (M) | LARGURA (M) | 17.15
|  | Laje existente parte interna | m² | 3.5 | 4.9 | 17.15
|  | Laje A.R.R.S | m² | COMPRIMENTO (M) | LARGURA (M) | 2.2
|  | Laje interna | m² | 2.2 | 1 | 2.2
|  | Laje Central de Gás | m² | COMPRIMENTO (M) | LARGURA (M) | 2549.44
|  | Laje interna | m² | 1.5 | 1 | 1.5
PAREDES
|  | Cozinha/Banheiros/Salas/Lavanderia/DML | m² | COMPRIMENTO (M) | LARGURA (M) | 1273.97
|  | Cozinha | m² | 25.6 | 3 | 153.6
|  | Desconto de vão das janelas (3J1) | m² | -1.8 | 1.2 | -6.48
|  | WC Masculino | m² | 14.8 | 3 | 88.8
|  | Desconto de vão de janela (1J2) | m² | -0.8 | 1.6 | -1.28
|  | Desconto de vão de porta (1P7) | m² | -0.9 | 2.1 | -1.89
|  | WC Feminino | m² | 14.8 | 3 | 88.8
|  | Desconto de vão de janela (1J2) | m² | -0.8 | 1.6 | -1.28
|  | Desconto de vão de porta (1P7) | m² | -0.9 | 2.1 | -1.89
|  | Banheiro PNE | m² | 6.7 | 3 | 20.1
|  | Desconto de vão de porta (1P11) | m² | -1 | 2.1 | -2.1
|  | Refeitório | m² | 10 | 3 | 30
|  | Lactário | m² | 5.7 | 3 | 34.2
|  | Desconto de vão das janelas 1(J2 e J4 ) | m² | -3.66 | 3 | -10.98
|  | Vest. Masc. | m² | 7.2 | 3 | 43.2
|  | Desconto de vão de janela (1J5) | m² | -0.6 | 0.5 | -0.3
|  | Desconto de vão de porta (1P3) | m² | -0.7 | 2.1 | -1.47
|  | Vest. Fem. | m² | 7.2 | 3 | 43.2
|  | Desconto de vão de janela (1J5) | m² | -0.6 | 0.5 | -0.3
|  | Desconto de vão de porta (1P3) | m² | -0.7 | 2.1 | -1.47
|  | DML | m² | 6.4 | 3 | 38.4
|  | Desconto de vão de janela (1J8) | m² | -0.6 | 1.2 | -0.72
|  | Desconto de vão das portas (2P2) | m² | -0.8 | 2.1 | -3.36
|  | Lavanderia | m² | 8.8 | 3 | 52.8
|  | Sala 1 | m² | 22 | 3 | 132
|  | Desconto de vão das janelas (3J1) | m² | -1.8 | 1.2 | -6.48
|  | Desconto de vão de porta (1P7) | m² | -0.9 | 2.1 | -1.89
|  | Sala 2 | m² | 18.8 | 3 | 112.8
|  | Desconto de vão das janelas (3J1) | m² | -1.8 | 1.2 | -6.48
|  | Desconto de vão de porta (1P7 ) | m² | -0.9 | 2.1 | -1.89
|  | Sala 3 | m² | 22.8 | 3 | 136.8
|  | Desconto de vão de janela (1J1) | m² | -1.8 | 1.2 | -2.16
|  | Desconto de vão de porta (1P7) | m² | -0.9 | 2.1 | -1.89
|  | Desconto de vão de porta (1P9) | m² | -2 | 2.1 | -4.2
|  | Sala 4 | m² | 22 | 3 | 132
|  | Desconto de vão de janela (1J1) | m² | -1.8 | 1.2 | -2.16
|  | Desconto de vão das janelas (2J2) | m² | -0.6 | 1.8 | -2.16
|  | Desconto de vão de porta (1P7) | m² | -0.9 | 2.1 | -1.89
|  | Desconto de vão de porta (1P9) | m² | -2 | 2.1 | -4.2
|  | Sala 5 | m² | 24.3 | 3 | 145.8
|  | Desconto de vão de janela (1J1) | m² | -1.8 | 1.2 | -2.16
|  | Desconto de vão das janelas (2J2) | m² | -0.6 | 1.8 | -2.16
|  | Desconto de vão de porta (1P7) | m² | -0.9 | 2.1 | -1.89
|  | Fraldário berç. 2 | m² | 16.8 | 3 | 100.8
|  | Desconto de vão de porta (vão s/ porta) | m² | -2 | 2.1 | -4.2
19.2 | 261550 | PINT.ESMALTE SINT.PAREDES - 2 DEM.C/SELADOR | m² | COMPRIMENTO (M) | ALTURA (M) | 414.302
|  | Sala dos professores - externo | m² | 16.65 | 1.2 | 19.98
|  | Almoxarifado- externo | m² | 2.5 | 1.2 | 3
|  | Coordenação - externo | m² | 3.75 | 1.2 | 4.5
|  | Desconto de vão de porta (1P2) | m² | -1 | -1 | -1
|  | WC Fun. Mas.- externo | m² | 1.85 | 1.2 | 2.22
|  | WC Fun. Fem.- externo | m² | 1.85 | 1.2 | 2.22
|  | Diretoria - externo | m² | 3.6 | 1.2 | 4.32
|  | WC.Diretoria - externo | m² | 1.45 | 1.2 | 1.74
|  | WC.Secretaria - externo | m² | 2.95 | 1.2 | 3.54
|  | Secretaria - externo | m² | 10.05 | 1.2 | 12.06
|  | Recepção - externo | m² | 3.6 | 1.2 | 4.32
|  | Desconto de vão de porta (2P2 e 1P3) | m² | 1.2 | -1.6 | -1.92
|  | Multimeios - externo | m² | 15.58 | 1.2 | 18.696
|  | Maternal 2A - externo | m² | 12.4 | 1.2 | 14.88
|  | Desconto de vão de porta (1P1) | m² | -1.2 | 0.8 | -0.96
|  | Maternal 2B - externo | m² | 21.62 | 1.2 | 25.944
|  | Desconto de vão de porta (2P1) | m² | -1.2 | 0.8 | -1.92
|  | WC Maternal 2 - externo | m² | 3.3 | 1.2 | 4.5
|  | Maternal 1A - externo | m² | 19.65 | 1.2 | 20.85
|  | Desconto de vão de porta (1P1) | m² | -1.2 | 0.8 | -0.96
|  | Maternal 1B - externo | m² | 19.8 | 1.2 | 21
|  | Desconto de vão de porta (1P3) | m² | -1.2 | 0.8 | -0.96
|  | WC Maternal 1 - externo | m² | 6.6 | 1.2 | 7.92
|  | Informática - externo | m² | 16.86 | 1.2 | 20.232
|  | Desconto de vão de porta (1P1) | m² | -1.2 | 0.8 | -0.96
|  | Sala 7 - externo | m² | 21.5 | 1.2 | 25.8
|  | Desconto de vão de porta (2P1) | m² | -0.8 | 1.2 | -1.92
|  | Sala 6 - externo | m² | 14.5 | 1.2 | 17.4
|  | Desconto de vão de porta (1P7) | m² | -1.2 | 0.8 | -0.96
|  | Sala 5 - externo | m² | 14.5 | 1.2 | 17.4
|  | Desconto de vão de porta (1P7) | m² | -1.2 | 2 | -2.4
|  | Desconto de vão de porta (1P9) | m² | -1.2 | 0.8 | -0.96
|  | Sala 4 - externo | m² | 14.5 | 1.2 | 17.4
|  | Desconto de vão de porta (1P7) | m² | -1.2 | 2 | -2.4
|  | Desconto de vão de porta (1P9) | m² | -1.2 | 0.8 | -0.96
|  | Sala 3 - externo | m² | 8.25 | 1.2 | 9.9
|  | Desconto de vão de porta (1P7) | m² | -1.2 | 2 | -2.4
|  | Desconto de vão de porta (1P9) | m² | -1.2 | 0.8 | -0.96
|  | Sala 2 - externo | m² | 11.34 | 1.2 | 13.608
|  | Desconto de vão de porta (1P7) | m² | -1.2 | 0.8 | -0.96
|  | Sala 1 - externo | m² | 11.34 | 1.2 | 13.608
|  | Desconto de vão de porta (1P7) | m² | -1.2 | 0.8 | -0.96
|  | Fraldário berç. 1 - externo | m² | 14 | 2.4 | 33.6
|  | Fraldário berç. 2 - externo | m² | 7 | 2.4 | 16.8
|  | Sanitário Fem. Infantil - externo | m² | 2.8 | 1.2 | 3.36
|  | Sanitário Masc. Infantil - externo | m² | 3.85 | 1.2 | 4.62
|  | Banheiro PNE - externo | m² | 0.55 | 1.2 | 0.66
|  | Cozinha - externo | m² | 11 | 1.2 | 13.2
|  | Desconto de vão de porta (1PM7) | m² | -1.2 | 1 | -1.2
|  | Lactário - externo | m² | 2.2 | 1.2 | 2.64
|  | Vest. Fem. - externo | m² | 3.6 | 1.2 | 4.32
|  | Desconto de vão de porta (1PM7) | m² | -0.7 | 1.2 | -0.84
|  | Vest. Masc. - externo | m² | 3.6 | 1.2 | 4.32
|  | Desconto de vão de porta (1PM7) | m² | -0.7 | 1.2 | -0.84
|  | DML - externo | m² | 3.3 | 1 | -1.2
|  | Desconto de vão de porta (2P2) | m² | 2.16 | 1.2 | 5.184
|  | Despensa - externo | m² | 1.15 | 1.2 | 1.38
|  | Central de gás - externo | m² | 1.9 | 1.2 | 2.28
|  | ARRS - externo | m² | 2.45 | 1.2 | 2.94
|  | Pilares - externo | m² | 28 | 1.2 | 33.6
|  | Muretas dos solários - externo | m² | 6 | 1 | 6
19.3 | 261001 | PINTURA LATÉX ACRÍLICO 2 DEMÃOS | m² | COMPRIMENTO (M) | ALTURA (M) | 2870.186
|  | Sala dos professores - externo e interno | m² | 76.73 | 1 | 76.73
|  | Desconto de vão de porta (1P2) | m² | -0.8 | 2.1 | -1.68
|  | Desconto de vão de janela (2J1 e 2J3) | m² | -5 | 2.2 | -11
|  | Almoxarifado - externo e interno | m² | 36.3 | 1 | 36.3
|  | Desconto de vão de porta (1P2) | m² | -0.8 | 2.1 | -1.68
|  | Desconto de vão de janela (1J1) | m² | -1.8 | 1.2 | -2.16
|  | Coordenação - externo e interno | m² | 56.55 | 1 | 56.55
|  | Desconto de vão de porta (1P2) | m² | -0.8 | 2.1 | -0.8
|  | Desconto de vão de janela (1J3) | m² | -2.5 | 1.2 | -3
|  | Circulação e Recpção | m² | 54.77 | 1 | 54.77
|  | Diretoria - externo e interno | m² | 47.61 | 1 | 47.61
|  | Desconto de vão de porta (2P2) | m² | -2 | 1.68 | -3.36
|  | Desconto de vão de janela (1J3) | m² | -2.5 | 1.2 | -3
|  | WC Feminino - externo e interno | m² | 2.34 | 1 | 2.34
|  | WC Masculino - externo e interno | m² | 2.34 | 1 | 2.34
|  | Lavabo diretoria - externo e interno | m² | 2.34 | 1 | 2.34
|  | Lavabo secretaria - externo e interno | m² | 2.88 | 1 | 2.88
|  | Secretaria - externo e interno | m² | 65.56 | 1 | 65.56
|  | Desconto de vão de porta (2P2) | m² | -1.68 | 2 | -3.36
|  | Desconto de vão de janela (2J3) | m² | -2.5 | 2.4 | -6
|  | Multimeios - externo e interno | m² | 88.43 | 1 | 88.43
|  | Desconto de vão de porta (1P1) | m² | -1.68 | 1 | -1.68
|  | Desconto de vão de janela (4J1) | m² | -7.2 | 1.2 | -8.64
|  | Maternal 2A - externo e interno | m² | 56.51 | 1 | 56.51
|  | Desconto de vão de porta (1P1) | m² | -1.68 | 1 | -1.68
|  | Desconto de vão de janela (4J1) | m² | -2.16 | 2.16 | -4.6656
|  | Maternal 2B - externo e interno | m² | 93.42 | 1 | 93.42
|  | Desconto de vão de porta (2P1) | m² | -1.68 | 1 | -3.36
|  | Desconto de vão de janela (4J1) | m² | -2.16 | 2.16 | -4.6656
|  | Maternal 1A - externo e interno | m² | 126.13 | 1 | 126.13
|  | Desconto de vão de porta (1P1) | m² | -1.68 | 1 | -1.68
|  | Desconto de vão de janela (6J1) | m² | -5 | 0.96 | -4.8
|  | Maternal 1B - externo e interno | m² | 81.34 | 1 | 81.34
|  | Desconto de vão de porta (1P3) | m² | -1.68 | 1 | -1.68
|  | Desconto de vão de janela (4J1) | m² | -6 | 2.16 | -12.96
|  | Informática - externo e interno | m² | 67.92 | 1 | 67.92
|  | Desconto de vão de porta (1P1) | m² | -1.68 | 1 | -1.68
|  | Desconto de vão de janela(4J1) | m² | -1.8 | 4.8 | -8.64
|  | Sala 7 - externo e interno | m² | 108.09 | 1 | 108.09
|  | Desconto de vão de porta (2P1) | m² | -1.68 | 4.2 | -7.056
|  | Desconto de vão de janela (4J1) | m² | -2 | 2.16 | -4.32
|  | Sala 6 - externo e interno | m² | 60.83 | 1 | 60.83
|  | Desconto de vão de porta (1P7) | m² | -3.78 | 1 | -3.78
|  | Desconto de vão de janela (2J1 e 2J9) | m² | -2 | 2.16 | -4.32
|  | Sala 5 - externo e interno | m² | 65.17 | 1 | 65.17
|  | Desconto de vão de porta (1P7 e 1P9) | m² | -4.2 | 1.68 | -7.056
|  | Desconto de vão de janela (1J1 e 2J9) | m² | -4.32 | 1.08 | -4.6656
|  | Sala 4 - externo e interno | m² | 75 | 1 | 75
|  | Desconto de vão de porta (1P7 e 1P9) | m² | -8.82 | 1.89 | -16.6698
|  | Desconto de vão de janela (1J1 e 2J9) | m² | -4.32 | 1 | -4.32
|  | Sala 3 - externo e interno | m² | 60.45 | 1 | 60.45
|  | Desconto de vão de porta (1P9 e 1P7) | m² | -1.68 | 4.2 | -7.056
|  | Desconto de vão de janela (1J1) | m² | -2.16 | 1 | -2.16
|  | Sala 2 - externo e interno | m² | 61.07 | 1 | 61.07
|  | Desconto de vão de porta (1P7) | m² | -1.68 | 1 | -1.68
|  | Desconto de vão de janela (3J1) | m² | -3.6 | 2 | -7.2
|  | Sala 1 - externo e interno | m² | 61.07 | 1 | 61.07
|  | Desconto de vão de porta (1P7) | m² | -1.68 | 1 | -1.68
|  | Desconto de vão de janela (3J1) | m² | -2.16 | 2 | -4.32
|  | Fraldário berç. 1- externo e interno | m² | 13.68 | 1 | 13.68
|  | Desconto de vão de janela (1J9) | m² | -1.08 | 2 | -2.16
|  | Fraldário berç. 2- externo e interno | m² | 13.68 | 1 | 13.68
|  | Desconto de vão de porta (vão s/ porta) | m² | -2.16 | 2 | -4.32
|  | Sanitário Fem. Infantil - externo e interno | m² | 7.11 | 1 | 7.11
|  | Desconto de vão de porta (1P7) | m² | -2.1 | 0.9 | -1.89
|  | Desconto de vão de janela (1J9) | m² | -1.8 | 0.6 | -1.08
|  | Sanitário Masc. Infantil - externo e interno | m² | 8.55 | 1 | 8.55
|  | Desconto de vão de porta (1P7) | m² | -2.1 | 0.9 | -1.89
|  | Desconto de vão de janela (1J9) | m² | -1.8 | 0.6 | -1.08
|  | Banheiro PNE - externo e interno | m² | 3.24 | 1 | 3.24
|  | Cozinha - externo e interno | m² | 20.07 | 1 | 20.07
|  | Desconto de vão de porta (2P5 e 2P2) | m² | -2.1 | 1 | -2.1
|  | Desconto de vão de janela (1L1 e 2J10 | m² | -5.4 | 1.2 | -6.48
|  | Lactário - externo e interno | m² | 3.96 | 1 | 3.96
|  | Desconto de vão de janela | m² | -1.5 | 1 | -1.5
|  | DML,Lavanderia, despensa e central de gáz - externo e interno | m² | 27.09 | 1 | 27.09
|  | Desconto de vão de porta (3P2, 1P6, 1P5) | m² | -1.68 | 2.1 | -3.528
|  | Desconto de vão de janela (1J6) | m² | -0.72 | 1.44 | -1.0368
|  | ARRS | m² | 4.62 | 1 | 4.62
|  | Pilares | m² | 43.4 | 1 | 43.4
|  | Platibanda | m² | 373.3864 | 1 | 373.3864
|  | Teto | m² | COMPRIMENTO (M) | LARGURA (M) | 744.159
|  | Sala dos professores | m² | 7.05 | 5.15 | 36.3075
|  | Almoxarifado | m² | 2.8 | 2.2 | 6.16
|  | Coordenação | m² | 3.6 | 2.75 | 9.9
|  | WC Fun. Mas. | m² | 1.7 | 2 | 3.4
|  | WC Fun. Fem. | m² | 1.7 | 2 | 3.4
|  | Diretoria | m² | 3.45 | 3.45 | 11.9025
|  | Lavabo diretoria | m² | 1.3 | 1.35 | 1.755
|  | Lavabo secretaria | m² | 1.3 | 1.35 | 1.755
|  | Secretaria | m² | 5.55 | 4.05 | 22.4775
|  | Recepção | m² | 3.45 | 3.45 | 11.9025
|  | Multimeios | m² | 9.76 | 5.3 | 51.728
|  | Maternal 2A e WC | m² | 5.05 | 6.95 | 35.0975
|  | Maternal 2B | m² | 5.05 | 6.95 | 35.0975
|  | Maternal 1A | m² | 5.05 | 6.95 | 35.0975
|  | Maternal 1B e WC | m² | 5.05 | 6.95 | 35.0975
|  | Informática | m² | 2.96 | 7.75 | 22.94
|  | Sala 7 | m² | 4.9 | 7.85 | 38.465
|  | Sala 6 | m² | 7.08 | 4.9 | 34.692
|  | Sala 5 | m² | 7.25 | 4.9 | 35.525
|  | Sala 4 | m² | 4.9 | 7.26 | 35.574
|  | Sala 3 | m² | 4.9 | 6.5 | 31.85
|  | Sala 2 | m² | 5.52 | 4.75 | 26.22
|  | Sala 1 | m² | 4.75 | 5.52 | 26.22
|  | Fraldário Berç. 1 | m² | 4.9 | 3.5 | 17.15
|  | Fraldário Berç. 2 | m² | 4.9 | 7.85 | 38.465
|  | Sanitário Fem. Infantil | m² | 2.65 | 4.75 | 12.5875
|  | Sanitário Masc. Infantil | m² | 2.65 | 4.75 | 12.5875
|  | Banheiro PNE | m² | 1.65 | 1.7 | 2.805
|  | Cozinha/Circulação | m² | 9.1 | 5.4 | 49.14
|  | Lactário | m² | 3.5 | 2.2 | 7.7
|  | Vest. Fem. | m² | 2.45 | 1.4 | 3.43
|  | Vest. Masc. | m² | 2.1 | 1.4 | 2.94
|  | DML | m² | 2.55 | 2 | 5.1
|  | Lavanderia | m² | 8.95 | 2.7 | 24.165
|  | Despensa | m² | 2.5 | 4.25 | 10.625
|  | Central de gás | m² | 1.5 | 1.8 | 2.7
|  | ARRS | m² | 2.2 | 1 | 2.2
|  | MUROS (FACE INTERNA E EXTERNA) | m² | COMPRIMENTO (M) | ALTURA (M) | 449.91
|  | Muro Geral | m² | 446.91 | 3 | 449.91
19.4 | SINAPI 102496 | PINTURA DE RODAPÉ COM TINTA EPÓXI, APLICAÇÃO MANUAL, 2 DEMÃOS, INCLUSÃO PRIMER EPÓXI | m² | COMPRIMENTO (M) | ALTURA (M) | 30.837
|  | Sala 6 - Cerâmica azul | m² | 24 | 0.1 | 2.4
|  | Sala 7 - Cerâmica azul | m² | 25.5 | 0.1 | 2.55
|  | Creche Fraldário- Cerâmica azul | m² | 29.5 | 0.1 | 2.95
|  | Maternal 1A - Cerâmica azul | m² | 24 | 0.1 | 2.4
|  | Maternal 1B - Cerâmica azul | m² | 24 | 0.1 | 2.4
|  | Maternal 2A - Cerâmica azul | m² | 24 | 0.1 | 2.4
|  | Maternal 2B - cerâmica azul | m² | 24 | 0.1 | 2.4
|  | Multimeios - cerâmica azul | m² | 30.16 | 0.1 | 3.016
|  | Almoxarifado - cerâmica azul | m² | 7.8 | 0.1 | 0.78
|  | Sala dos Professores - cerâmica azul | m² | 20.25 | 0.1 | 2.025
|  | Cordenação - cerâmica azul | m² | 12.64 | 0.1 | 1.264
|  | Circulação e Recepção - cerâmica azul | m² | 12.15 | 0.1 | 1.215
|  | Informática - cerâmica azul | m² | 21.42 | 0.1 | 2.142
|  | Secretaria - cerâmica azul | m² | 15.15 | 0.1 | 1.515
|  | Diretoria - cerâmica azul | m² | 13.8 | 0.1 | 1.38
19.5 | 261703 | PINT.POLIESPORTIVA - 2 DEM.(PISOS E CIMENTADOS) | m² | COMPRIMENTO (M) | ALTURA (M) | 189.2812
|  | Pátio Coberto das salas (Superior) | m² | 189.2812 | 1 | 189.2812
19.6 | 261008 | FUNDO ANTICORROSIVO PARA ESQUADRIAS METÁLICAS | m² | COMPRIMENTO (M) | ALTURA (M) | 442.0688
|  | Portão e gradil de entrada | m² | 3.474 | 1 | 3.474
|  | Portão da Lavanderia | m² | 2.1 | 1 | 2.1
|  | Portão do ARRS | m² | 1.68 | 1 | 1.68
|  | Gradil Portão da Central de Gás | m² | 2.16 | 1 | 2.16
|  | Estrutura Metálica ( fiberglass) | m² | 0.81 | 1 | 0.81
|  | Estruturas Metálicas das Coberturas (pilares) | m² | 13.9968 | 1 | 13.9968
|  | Corremão da rampa | m² | 43.908 | 1 | 43.908
|  | Platibada das estruturas metálicas e treliças | m² | 229.94 | 1 | 229.94
|  | Ferragens dos pilares existentes | m² | 34 | 1 | 34
|  | Brise Soleil de metalon/chapa veneziana 1,60x1,60m | m² | 110 | 1 | 110
19.7 | 261502 | PINT.ESMALTE S/ ANTICOR 2 DEMAOS | m² | COMPRIMENTO (M) | ALTURA (M) | 442.0688
|  | Portão e gradil de entrada | m² | 3.474 | 1 | 3.474
|  | Portão da Lavanderia | m² | 2.1 | 1 | 2.1
|  | Portão do ARRS | m² | 1.68 | 1 | 1.68
|  | Gradil Portão da Central de Gás | m² | 2.16 | 1 | 2.16
|  | Estrutura Metálica ( fiberglass) | m² | 0.81 | 1 | 0.81
|  | Estruturas Metalicas das Coberturas ( pilares) | m² | 13.9968 | 1 | 13.9968
|  | Corremão da rampa | m² | 43.908 | 1 | 43.908
|  | Platibada das estruturas metálicas e treliças | m² | 229.94 | 1 | 229.94
|  | Ferragens dos pilares existentes | m² | 34 | 1 | 34
|  | Brise Soleil de metalon/chapa veneziana 1,60x1,60m | m² | 110 | 1 | 110
GRUPO DE SERVIÇO: 187 - DIVERSOS
20 | 270000 | DIVERSOS |  |  |  | TOTAL
20.1 | 270210 | PLANTIO GRAMA ESMERALDA PLACA C/ M.O. IRRIG., ADUBO,TERRA VEGETAL (O.C.) A<11.000,00M2 | m² | ÁREA (M²) |  | 157
|  | Área da frente | m² | 133 |  | 133
|  | Área da Caixa da água | m² | 24 |  | 24
20.2 | 270501 | LIMPEZA FINAL DE OBRA - (OBRAS CIVIS) | m² | ÁREA (M²) |  | 1667.51
|  | Área total da construção | m² | 1667.51 |  | 1667.51
20.3 | 270810 | PLACA DE INAUGURAÇÃO AÇO ESCOVADO 80 X 60 CM | und | QUANTIDADE |  | 1
|  | Local a ser definido pela fiscalização | und | 1 |  | 1
20.4 | COMPOSIÇÃO 7 | ESPELHO 40X50 CM | m² | COMPRIMENTO (M) | ALTURA (M) | 2.88
|  | W.C. Masculino infantil (3 und) | m² | 0.4 | 0.8 | 0.96
|  | WC feminino infantil (3 und) | m² | 0.4 | 0.8 | 0.96
|  | Banheiro PNE (1und) | m² | 0.4 | 0.8 | 0.32
|  | Vest. Fem (1und) | m² | 0.4 | 0.8 | 0.32
|  | Vest. Masc (1und) | m² | 0.4 | 0.8 | 0.32
20.5 | 271303 | BANCO DE CONCRETO POLIDO BASE EM ALVENARIA REBOCADA E PINTADA - PADRÃO GOINFRA | m | COMPRIMENTO (M) |  | 20
|  | Fraldário Berç.1 | m | 3.5 |  | 3.5
|  | Fraldário Berç.2 | m | 3.5 |  | 3.5
|  | Pátio inferior | m | 13 |  | 13
20.6 | COMPOSIÇÃO 10 | BANCADA EM GRANITO INSTALADA | m² | COMPRIMENTO (M) | LARGURA (M) | 45.169
|  | Cozinha | m² | 14.62 | 0.6 | 8.772
|  | Lactário | m² | 3.5 | 0.6 | 2.1
|  | Vest. Fem | m² | 0.85 | 0.53 | 0.4505
|  | Vest. Masc | m² | 0.85 | 0.53 | 0.4505
|  | W.C. Masculino infantil | m² | 2.69 | 0.5 | 1.345
|  | W.C. Feminino infantil | m² | 2.69 | 0.5 | 1.345
|  | Despensa (3 lances de prateleira) | m² | 6.75 | 0.5 | 10.125
|  | DML (3 lances de prateleira) | m² | 2.36 | 0.3 | 2.124
|  | Lavanderia | m² | 2 | 0.6 | 1.2
|  | Sala 1 | m² | 2.25 | 0.6 | 1.35
|  | Sala 2 | m² | 2.25 | 0.6 | 1.35
|  | Sala 3 | m² | 2.25 | 0.6 | 1.35
|  | Sala 4 | m² | 3 | 0.6 | 1.8
|  | Fraldário Berç. 1 | m² | 7.39 | 0.65 | 4.8035
|  | Fraldário Berç. 2 | m² | 7.39 | 0.65 | 4.8035
|  | Sala 5 | m² | 3 | 0.6 | 1.8
20.7 | SINAPI 101965 | PEITORIL DE MÁMORE / GRANITO | m | COMPRIMENTO (M) |  | 41.4
|  | Cozinha | m | COMPRIMENTO (M) |  | 4
|  | J1 | m | 2.3 |  | 2.3
|  | J2 | m | 1.7 |  | 1.7
|  | Lactário | m | COMPRIMENTO (M) |  | 3.2
|  | J4 | m | 1.5 |  | 1.5
|  | Guichê | m | 1.7 |  | 1.7
|  | Vest. Fem. | m | COMPRIMENTO (M) |  | 0.6
|  | J5 | m | 0.6 |  | 0.6
|  | Vest. Masc. | m | COMPRIMENTO (M) |  | 0.6
|  | J5 | m | 0.6 |  | 0.6
|  | DML | m | COMPRIMENTO (M) |  | 1.2
|  | J8 | m | 1.2 |  | 1.2
|  | Despensa | m | COMPRIMENTO (M) |  | 1.2
|  | J6 | m | 1.2 |  | 1.2
|  | W.C. Feminino infantil | m | COMPRIMENTO (M) |  | 1.8
|  | J9 | m | 1.8 |  | 1.8
|  | W.C Masculino infantil | m | COMPRIMENTO (M) |  | 1.8
|  | J9 | m | 1.8 |  | 1.8
|  | Sala 1 | m | COMPRIMENTO (M) |  | 5.4
|  | 3J1 | m | 5.4 |  | 5.4
|  | Sala 2 | m | COMPRIMENTO (M) |  | 5.4
|  | 3J1 | m | 5.4 |  | 5.4
|  | Sala 3 | m | COMPRIMENTO (M) |  | 1.8
|  | J1 | m | 1.8 |  | 1.8
|  | Sala 4 | m | COMPRIMENTO (M) |  | 5.4
|  | J1 | m | 1.8 |  | 1.8
|  | 2J9 | m | 3.6 |  | 3.6
|  | Sala 5 | m | COMPRIMENTO (M) |  | 5.4
|  | J1 | m | 1.8 |  | 1.8
|  | 2J9 | m | 3.6 |  | 3.6
|  | Fraldário berç. 1 | m | COMPRIMENTO (M) |  | 1.8
|  | J9 | m | 1.8 |  | 1.8
|  | Fraldário berç. 2 | m | COMPRIMENTO (M) |  | 1.8
|  | J9 | m | 1.8 |  | 1.8
20.8 | 20600 | TAPUME EM CHAPA COMPENSADA RESINADA 6MM COM PORTÕES E FERRAGENS | m² | COMPRIMENTO (M) | LARGURA (M) | 142.35
|  | Ao redor da obra (pátios) | m² | 47.45 | 3 | 142.35
20.9 | 270232 | PAVIMENTO INTERTRAVADO ESPESSURA DE 6 CM FCK = 35 MPA | m² | COMPRIMENTO (M) | LARGURA (M) | 184.3275
|  | Solário 1 | m² | 9 | 3.25 | 29.25
|  | Solário 2 | m² | 9 | 3.25 | 29.25
|  | Solário 3 | m² | 9 | 3.25 | 29.25
|  | Solário 4 | m² | 9.15 | 3.25 | 29.7375
|  | Solário 5 | m² | 6.5 | 3.25 | 21.125
|  | ARRS | m² | 22.3 | 2.05 | 45.715
20.10 | COMPOSIÇÃO 19 | #REF! | m | COMPRIMENTO (M) |  | 195.99
|  | Muros | m | 195.99 |  | 195.99
Elaborado por:
________________________________
Rafaiane Gonçalves Purcino
CREA: 1017759553/D-GO
Note on D1141: [Comentário encadeado] Sua versão do Excel permite que você leia este comentário encadeado, no entanto, as edições serão removidas se o arquivo for aberto em uma versão mais recente do Excel. Saiba mais: https://go.microsoft.com/fwlink/?linkid=870924 Comentário: mudar para comprimento e largura

## ORÇAMENTO
SECRETARIA MUNICIPAL DE EDUCAÇÃO
REFORMA E AMPLIAÇÃO - CMEI ANIBAL ROSA DO NASCIMENTO
AV. JOSÉ MARCELINO, N º 1050, CASTELO BRANCO
TABELA 190 GOINFRA - (NOVEMBRO / 2022) CUSTOS DE OBRAS CIVIS - DESONERADA
TABELA SINAPI - (OUTUBRO/2022) - DESONERADA
TABELA CUSTOS LABOR/CT-UFES PADRÃO DER-ES - (OUTUBRO / 2022) - DESONERADA
SUDECAP - COMPOSIÇÃO DE PREÇOS - 08/22 - Desonerada SEM BDI
TABELA PARANÁ - COMPOSIÇÃO DE SERVIÇO DE EDIFICAÇÃO (MARÇO / 2022) - DESONERADA
PLANILHA ORÇAMENTÁRIA
ITEM | TABELA | CÓD. | DESCRIÇÃO | UNID. | QUANTIDADE | MATERIAL | MÃO DE OBRA | TOTAL
GRUPO DE SERVIÇO 164: SERVIÇOS PRELIMINARES | [7 empty] | 0 | #DIV/0!
1 | SERVIÇOS PRELIMINARES | [7 empty] | #DIV/0!
1.1 | GOINFRA | 020101 | DEMOLIÇÃO COBERTURA TELHA CERÂMICA C/ TRANSP. ATÉ CB. E CARGA | m² | 134.435 |  |  |  | #DIV/0!
1.2 | GOINFRA | 20103 | DEMOLIÇÃO ESTRUTURA EM MADEIRA TELHADO C/ TRANSP. ATÉ CB. E CARGA | m² | 183.26 |  |  |  | #DIV/0!
1.3 | GOINFRA | 20109 | DEMOLIÇÃO MANUAL DE PISO CIMENT.SOBRE LASTRO CONC.C/TR.ATÉ CB. E CARGA | m² | 134.185 |  |  |  | #DIV/0!
1.4 | GOINFRA | 20115 | DEMOLIÇÃO MANUAL DE REVESTIMENTOS COM AZULEJO C/TRANSP. ATÉ CB. E CARGA | m² | 17.9 |  |  |  | #DIV/0!
1.5 | GOINFRA | 20117 | DEMOLIÇÃO MANUAL DE REVESTIMENTO C/ARGAMASSA C/TR.ATÉ CB.E CARGA | m² | 269.84 |  |  |  | #DIV/0!
1.6 | GOINFRA | 20118 | DEMOLIÇÃO MANUAL ALVENARIA TIJOLO S/REAP. C/TR.ATÉ CB. E CARGA | m³ | 248.44 |  |  |  | #DIV/0!
1.7 | GOINFRA | 20121 | DEMOLIÇÃO MANUAL EM CONCRETO SIMPLES C/TR.ATÉ CB.E CARGA (O.C) | m³ | 11.7 |  |  |  | #DIV/0!
1.8 | GOINFRA | 20164 | REMOÇÃO MANUAL DE TUBULAÇÃO (TUBO E CONEXÃO) C/ TRANSP. ATÉ CB. E CARGA (EXCLUSO RASGOS E ESCAVAÇÕES) | m | 7 |  |  |  | #DIV/0!
1.9 | GOINFRA | 20167 | REMOÇÃO MANUAL DE LUMINÁRIA C/ TRANSP. ATÉ CB. E CARGA | und | 5 |  |  |  | #DIV/0!
1.10 | GOINFRA | 20168 | REMOÇÃO MANUAL DE INTERRUPTOR/TOMADA ELÉTRICA/DISJUNTOR C/ TRANSP. ATÉ CB. E CARGA | und | 8 |  |  |  | #DIV/0!
1.11 | GOINFRA | 20140 | REMOÇÃO MANUAL DE METAL SANITÁRIO (VÁLVULAS/SIFÃO/REGISTROS/TORNEIRAS/ OUTROS) C/ TRANSP. ATÉ CB. E CARGA | und | 9 |  |  |  | #DIV/0!
1.12 | GOINFRA | 21301 | PLACA DE OBRA PLOTADA EM CHAPA METÁLICA 26 , AFIXADA EM CAVALETES DE MADEIRA DE LEI (VIGOTAS 6X12CM) - PADRÃO GOINFRA | m² | 3 |  |  |  | #DIV/0!
1.13 | SINAPI | SINAPI 97627 | DEMOLIÇÃO DE PILARES E VIGAS EM CONCRETO ARMADO, DE FORMA MECANIZADA | m² | 0.693 |  |  |  | #DIV/0!
1.14 | SINAPI | SINAPI 98524 | LIMPEZA MANUAL DE VEGETAÇÃO EM TERRENO COM ENXADA. | m² | 562.5 |  |  |  | #DIV/0!
#DIV/0!
GRUPO DE SERVIÇO 165: TRANSPORTES | [7 empty] | 0 | #DIV/0!
2 | TRANSPORTES | [7 empty] | #DIV/0!
2.1 | GOINFRA | 30104 | TRANSPORTE DE ENTULHO CAÇAMBA ESTACIONÁRIA SEM CARGA (EMPOLAMENTO 30%) | m³ | 47.2911 |  |  |  | #DIV/0!
#DIV/0!
GRUPO DE SERVIÇO 166: SERVIÇOS EM TERRA | [7 empty] | 0 | #DIV/0!
3 | SERVIÇOS EM TERRA | [7 empty] | #DIV/0!
3.1 | GOINFRA | 40103 | ESCAVAÇÃO MANUAL DE VALAS PROF.1 A 2 M | m³ | 1.704 |  |  |  | #DIV/0!
3.2 | GOINFRA | 41002 | APILOAMENTO | m³ | 0.568 |  |  |  | #DIV/0!
#DIV/0!
GRUPO DE SERVIÇO 167: FUNDAÇÕES E SONDAGENS | [7 empty] | 0 | #DIV/0!
4 | FUNDAÇÕES E SONDAGENS | [7 empty] | #DIV/0!
4.1 | GOINFRA | 50302 | ESTACA A TRADO DIAM.30 CM SEM FERRO | m³ | 2.2608 |  |  |  | #DIV/0!
4.2 | GOINFRA | 51024 | PREPARO COM BETONEIRA E TRANSPORTE MANUAL DE CONCRETO PARA LASTRO - (O.C.) | m³ | 0.0284 |  |  |  | #DIV/0!
4.3 | GOINFRA | 52004 | AÇO CA 50-A - 8,0 MM (5/16") - (OBRAS CIVIS) | kg | 409.6 |  |  |  | #DIV/0!
4.4 | GOINFRA | 52014 | ACO CA-60 - 5,0 MM - (OBRAS CIVIS) | kg | 19.2 |  |  |  | #DIV/0!
4.5 | GOINFRA | 51032 | CONCRETO USINADO CONVENCIONAL FCK=25 MPA COM TRANSPORTE MANUAL (O.C.) (ESTACAS) | m² | 1.704 |  |  |  | #DIV/0!
4.6 | GOINFRA | 50901 | ESCAVAÇÃO MANUAL DE VALAS (SAPATAS/BLOCOS) | kg | 1.584 |  |  |  | #DIV/0!
4.7 | GOINFRA | 51009 | FORMA TÁBUA PINHO P/FUNDAÇÕES U=3V - (OBRAS CIVIS) | m³ | 11.52 |  |  |  | #DIV/0!
4.8 | GOINFRA | 52014 | AÇO CA 60 - 5,0 MM (OBRAS CIVIS) | m³ | 19.2 |  |  |  | #DIV/0!
4.9 | GOINFRA | 52004 | AÇO CA 50-A - 8,0 MM (5/16") - (OBRAS CIVIS) | m³ | 409.6 |  |  |  | #DIV/0!
4.10 | GOINFRA | 51032 | CONCRETO USINADO CONVENCIONAL FCK=25 MPA COM TRANSPORTE MANUAL (O.C.) (BLOCOS) | m³ | 1.584 |  |  |  | #DIV/0!
#DIV/0!
GRUPO DE SERVIÇO 168: ESTRUTURAS | [7 empty] | 0 | #DIV/0!
5 | ESTRUTURAS | [7 empty] | #DIV/0!
5.1 | GOINFRA | 67022 | LIMPEZA DO SUBSTRATO COM APLICAÇÃO DE JATO DE ÁGUA FRIA | m² | 84.525 |  |  |  | #DIV/0!
5.2 | GOINFRA | 60191 | FORMA DE TÁBUA CINTA BALDRAME U=8 VEZES | m² | 49.56 |  |  |  | #DIV/0!
5.3 | GOINFRA | 60305 | AÇO CA-50A - 8,0 MM (5/16") - (OBRAS CIVIS) | kg | 589.425 |  |  |  | #DIV/0!
5.4 | GOINFRA | 60314 | AÇO CA - 60 - 5,0 MM - (OBRAS CIVIS) | kg | 336.225 |  |  |  | #DIV/0!
5.5 | GOINFRA | 60517 | PREPARO COM BETONEIRA E TRANSPORTE MANUAL DE CONCRETO FCK=25 MPA | m³ | 14.4991 |  |  |  | #DIV/0!
5.6 | GOINFRA | 60801 | LANÇAMENTO/APLICAÇÃO/ADENSAMENTO MANUAL DE CONCRETO - (OBRAS CIVIS) | m³ | 14.4991 |  |  |  | #DIV/0!
5.7 | GOINFRA | 60209 | FORMA CH.COMPENSADA 12MM-VIGA/PILAR U=4V - (OBRAS CIVIS) | m² | 220.704 |  |  |  | #DIV/0!
5.8 | SINAPI | SINAPI 101964 | LAJE PRÉ-MOLDADA UNIDIRECIONAL, BIAPOIADA, PARA FORRO, ENCHIMENTO EM CERÂM M2 OU EPS | m² | 210.0025 |  |  |  | #DIV/0!
#DIV/0!
GRUPO DE SERVIÇO 169: INST. ELÉT./TELEFÔNICA/CABEAMENTO ESTRUTURADO | [7 empty] | 0 | #DIV/0!
6 | INST. ELÉT./TELEFÔNICA/CABEAMENTO ESTRUTURADO | [7 empty] | #DIV/0!
6.1 | SINAPI | SINAPI 97589 | LUMINÁRIA TIPO PAFLON, DE SOBREPOR, COM 1 LÂMPADAS FLUORESCENTE | und | 50 |  |  |  | #DIV/0!
6.2 | SINAPI | SINAPI 97584 | LUMINÁRIA TIPO CALHA, DE SOBREPOR, COM 1 LÂMPADA TUBULAR FLUORESCENTE DE 36 W, COM REATOR DE PARTIDA RÁPIDA - FORNECIMENTO E INSTALAÇÃO. | und | 9 |  |  |  | #DIV/0!
6.3 | GOINFRA | 70564 | CABO ISOLADO PVC 750 V, No. 4 MM2 (PRETO) | m | 57 |  |  |  | #DIV/0!
6.4 | GOINFRA | 70564 | CABO ISOLADO PVC 750 V, No. 4 MM2 (AZUL) | m | 57 |  |  |  | #DIV/0!
6.5 | GOINFRA | 70564 | CABO ISOLADO PVC 750 V, No. 4 MM2 (VERDE) | m | 18 |  |  |  | #DIV/0!
6.6 | GOINFRA | 70565 | CABO ISOLADO PVC 750 V, No. 6 MM2 (PRETO) | m | 57 |  |  |  | #DIV/0!
6.7 | GOINFRA | 70565 | CABO ISOLADO PVC 750 V, No. 6 MM2 (VERDE) | m | 37 |  |  |  | #DIV/0!
6.8 | GOINFRA | 70565 | CABO ISOLADO PVC 750 V, No. 6 MM2 (AZUL) | m | 57 |  |  |  | #DIV/0!
6.9 | GOINFRA | 70563 | CABO ISOLADO PVC 750 V, No. 2,5 MM2 (AZUL) | m | 256 |  |  |  | #DIV/0!
6.10 | GOINFRA | 70563 | CABO ISOLADO PVC 750 V, No. 2,5 MM2 (PRETO) | m | 256 |  |  |  | #DIV/0!
6.11 | GOINFRA | 70563 | CABO ISOLADO PVC 750 V, No. 2,5 MM2 (VERDE) | m | 169 |  |  |  | #DIV/0!
6.12 | GOINFRA | 70570 | CABO ISOLADO PVC 750 V, No. 10 MM2 (PRETO) | m | 64 |  |  |  | #DIV/0!
6.13 | GOINFRA | 70570 | CABO ISOLADO PVC 750 V, No. 10 MM2 (AZUL) | m | 64 |  |  |  | #DIV/0!
6.14 | GOINFRA | 70570 | CABO ISOLADO PVC 750 V, No. 10 MM2 (VERDE) | und | 42 |  |  |  | #DIV/0!
6.15 | GOINFRA | 71173 | DISJUNTOR BIPOLAR DE 10A | und | 14 |  |  |  | #DIV/0!
6.16 | GOINFRA | 71173 | DISJUNTOR BIPOLAR DE 16A | und | 1 |  |  |  | #DIV/0!
6.17 | GOINFRA | 71173 | DISJUNTOR BIPOLAR DE 20A | und | 1 |  |  |  | #DIV/0!
6.18 | GOINFRA | 71173 | DISJUNTOR BIPOLAR DE 25A | und | 4 |  |  |  | #DIV/0!
6.19 | SINAPI | SINAPI 101899 | DISJUNTOR TERMOMAGNÉTICO TRIPOLAR 500A | und | 1 |  |  |  | #DIV/0!
6.20 | GOINFRA | 71194 | ELETRODUTO PVC FLEXÍVEL - MANGUEIRA CORRUGADA LEVE - DIAM. 25MM | m | 390 |  |  |  | #DIV/0!
6.21 | GOINFRA | 71195 | ELETRODUTO PVC FLEXÍVEL - MANGUEIRA CORRUGADA LEVE - DIAM. 32MM | m | 10 |  |  |  | #DIV/0!
6.22 | GOINFRA | 71197 | ELETRODUTO PVC FLEXÍVEL - MANGUEIRA CORRUGADA REFORÇADA - DIAM. 50MM | m | 40 |  |  |  | #DIV/0!
6.23 | DER-ES | DER- ES 150309 | QUADRO DE DISTRIBUIÇÃO DE ENERGIA, DE EMBUTIR COM 32 DIVISÕES MODULARES EM PVC C/ BARRAMENTO | und | 1 |  |  |  | #DIV/0!
6.24 | GOINFRA | 72430 | TAMPA PARA CONDULETE DE PVC PARA 1 INTERRUPTOR | und | 1 |  |  |  | #DIV/0!
6.25 | GOINFRA | 72435 | TAMPA PARA CONDULETE DE PVC PARA 2 TOMADAS | und | 8 |  |  |  | #DIV/0!
6.26 | GOINFRA | 72441 | TAMPA PARA CONDULETE DE PVC PARA 1 TOMADA | und | 55 |  |  |  | #DIV/0!
6.27 | GOINFRA | 72442 | TAMPA PARA CONDULETE DE PVC PARA 1 INTERRUPTOR E 1 TOMADA | und | 5 |  |  |  | #DIV/0!
6.28 | GOINFRA | 72385 | TAMPA CEGA PARA CONDULETE DE PVC | und | 6 |  |  |  | #DIV/0!
6.29 | GOINFRA | 71598 | LUMINÁRIA DE EMERGÊNCIA 30 LEDS | und | 25 |  |  |  | #DIV/0!
6.30 | GOINFRA | 71321 | FITA DE AUTO FUSÃO, ROLO E 10,00 MM | m | 150 |  |  |  | #DIV/0!
6.31 | GOINFRA | 70681 | CAIXA METÁLICA OCTOGONAL FUNDO MÓVEL, SIMPLES 2" | und | 50 |  |  |  | #DIV/0!
6.32 | GOINFRA | 70924 | CONDULETE DE PVC - CAIXA COM 5 ENTRADAS | und | 92 |  |  |  | #DIV/0!
6.33 | GOINFRA | 71043 | CONECTOR TRIPOLAR EM PORCELANA PARA FIOS DE ATÉ 10MM2 (BORNES) 50A-250V ( CHUVEIRO | und | 4 |  |  |  | #DIV/0!
6.34 | GOINFRA | 71440 | INTERRUPTOR SIMPLES (1 SECAO) | und | 18 |  |  |  | #DIV/0!
6.35 | SINAPI | SINAPI 92025 | INTERRUPTOR SIMPLES (1 MÓDULO) COM 2 TOMADAS DE EMBUTIR 2P+T 10 A | und | 5 |  |  |  | #DIV/0!
6.36 | GOINFRA | 71431 | INTERRUPTOR PARALELO SIMPLES (1 SECAO) | und | 2 |  |  |  | #DIV/0!
6.37 | SINAPI | SINAPI 92027 | INTERRUPTOR SIMPLES (2 MÓDULOS) COM 1 TOMADA DE EMBUTIR 2P+T 10 A, | und | 4 |  |  |  | #DIV/0!
6.38 | GOINFRA | 72570 | TOMADA HEXAGONAL 2P + T - 10A - 250V (LINHA X OU EQUIVALENTE) | und | 55 |  |  |  | #DIV/0!
6.39 | GOINFRA | 72575 | TOMADA HEXAGONAL 2P + T - 20A - 250V (LINHA X OU EQUIVALENTE) | und | 6 |  |  |  | #DIV/0!
6.40 | GOINFRA | 70710 | CAIXA DE PASSAGEM 30X30X40CM COM TAMPA E DRENO BRITA | und | 3 |  |  |  | #DIV/0!
6.41 | GOINFRA | 70542 | CABO DE COBRE NU No. 25 MM2 (4,73 M /KG) | m | 10 |  |  |  | #DIV/0!
6.42 | GOINFRA | 71380 | HASTE REV.COBRE(COPPERWELD) 3/4" X 2,40 M C/CONECTOR | und | 4 |  |  |  | #DIV/0!
6.43 | GOINFRA | COMPOSIÇÃO 2 | CONECTOR PARA HASTE DE ATERRAMENTO 3/4" | und | 5 |  |  |  | #DIV/0!
6.44 | GOINFRA | 071560 | LAMPADA MISTA DE 160 W | und | 8 |  |  |  | #DIV/0!
#DIV/0!
GRUPO DE SERVIÇO 170: INSTALAÇÃO HIDROSSANITÁRIA | [7 empty] | 0 | #DIV/0!
7 | INSTALAÇÃO HIDROSSANITÁRIA | [7 empty] | #DIV/0!
LOUÇAS E AGUA FRIA | [7 empty] | 0 | #DIV/0!
7.1 | GOINFRA | 80810 | TORNEIRA DE PAREDE PARA TANQUE COM AREJADOR DIÂMETRO DE 1/2" E 3/4" | und | 4 |  |  |  | #DIV/0!
7.2 | GOINFRA | 80811 | TORNEIRA DE JARDIM COM BICO PARA MANGUEIRA DIÂMETRO DE 1/2" E 3/4" | und | 4 |  |  |  | #DIV/0!
7.3 | GOINFRA | 80721 | CHUVEIRO ELÉTRICO EM PVC COM BRAÇO METÁLICO | und | 4 |  |  |  | #DIV/0!
7.4 | GOINFRA | 80590 | CUBA DE LOUÇA DE EMBUTIR OVAL MÉDIA | und | 8 |  |  |  | #DIV/0!
7.5 | GOINFRA | 80572 | TORNEIRA DE MESA COM FECHAMENTO AUTOMÁTICO TEMPORIZADO PARA LAVATÓRIO DIÂMETRO DE 1/2" | und | 10 |  |  |  | #DIV/0!
7.6 | GOINFRA | 80656 | TORNEIRA DE MESA PARA PIA DIÂMETRO DE 1/2" - BICA MÓVEL | und | 12 |  |  |  | #DIV/0!
7.7 | GOINFRA | 80556 | LIGAÇÃO FLEXÍVEL PVC DIAM.1/2" (ENGATE) | und | 28 |  |  |  | #DIV/0!
7.8 | GOINFRA | 80561 | SIFAO P/LAVATORIO PVC DIAM.1"X1.1/2" | und | 9 |  |  |  | #DIV/0!
7.9 | GOINFRA | 80671 | SIFÃO PVC P/PIA 1.1/2" X 2" | und | 12 |  |  |  | #DIV/0!
7.10 | GOINFRA | 80532 | PORTA PAPEL HIGIÊNICO EM METAL/ACABAMENTO CROMADO | und | 9 |  |  |  | #DIV/0!
7.11 | GOINFRA | 80730 | CABIDE TIPO GANCHO EM LOUÇA | und | 8 |  |  |  | #DIV/0!
7.12 | SINAPI | SINAPI 95547 | SABONETEIRA PLÁSTICA TIPO DISPENSER PARA SABONETE LÍQUIDO COM RESERVATÓRIO UN 800 A 1500 ML, INCLUSO FIXAÇÃO | und | 17 |  |  |  | #DIV/0!
7.13 | GOINFRA | 80686 | CUBA INOX 56X34X17CM E=0,6MM-AÇO 304 (CUBA Nº2) | und | 7 |  |  |  | #DIV/0!
7.14 | GOINFRA | 80687 | CUBA INOX 35X40X15CM E=0,6MM-AÇO 304 (CUBA Nº 3) | und | 4 |  |  |  | #DIV/0!
7.15 | GOINFRA | 80693 | TANQUE (PANELAO) INOX 60 X 70 X 40 CM CH.18 | und | 4 |  |  |  | #DIV/0!
7.16 | GOINFRA | 80801 | TANQUE MÁRMORE/GRANITO SINTÉTICO C/UMA CUBA E 1 BATEDOR | und | 1 |  |  |  | #DIV/0!
7.17 | GOINFRA | 80803 | TANQUE MÁRMORE/GRANITO SINTÉTICO / 1 BATEDOR | und | 1 |  |  |  | #DIV/0!
7.18 | GOINFRA | 80680 | VÁLVULA P/PIA TIPO AMERICANA DIAM.3.1/2" (METAL) | und | 13 |  |  |  | #DIV/0!
7.19 | GOINFRA | 80510 | ANEL DE VEDAÇÃO PARA VASO SANITÁRIO | und | 7 |  |  |  | #DIV/0!
7.20 | GOINFRA | 80520 | CONJUNTO DE FIXAÇÃO P/VASO SANITÁRIO (PAR) | und | 7 |  |  |  | #DIV/0!
7.21 | GOINFRA | 81008 | TUBO SOLDÁVEL PVC MARROM DIÂM.(75 mm) | m | 27 |  |  |  | #DIV/0!
7.22 | GOINFRA | 81006 | TUBO SOLDÁVEL PVC MARROM DIAMETRO 50 mm | m | 18 |  |  |  | #DIV/0!
7.23 | GOINFRA | 81005 | TUBO SOLDÁVEL PVC MARROM DIÂMETRO 32 mm | m | 90 |  |  |  | #DIV/0!
7.24 | GOINFRA | 80926 | REGISTRO DE GAVETA C/CANOPLA DIÂMETRO 3/4" | und | 15 |  |  |  | #DIV/0!
7.25 | GOINFRA | 80946 | REGISTRO DE PRESSÃO C/CANOPLA CROMADA DIÂM.3/4" | und | 4 |  |  |  | #DIV/0!
7.26 | GOINFRA | 80905 | REGISTRO DE GAVETA BRUTO DIÂMETRO 1.1/2" | und | 2 |  |  |  | #DIV/0!
7.27 | GOINFRA | 81326 | JOELHO 90 GRAUS DIÂMETRO 75 MM | und | 1 |  |  |  | #DIV/0!
7.28 | GOINFRA | 81322 | JOELHO 90 GRAUS DIÂMETRO 32 MM | und | 31 |  |  |  | #DIV/0!
7.29 | GOINFRA | COMPOSIÇÃO 17 | TE REDUÇÃO 90 GRAUS SOLDÁVEL 75 X 50 mm | und | 12 |  |  |  | #DIV/0!
7.30 | GOINFRA | COMPOSIÇÃO 12 | BUCHA REDUÇÃO 90º SOLDÁVEL 50 mm X 32 mm | und | 9 |  |  |  | #DIV/0!
7.31 | GOINFRA | 81405 | TE 90 GRAUS SOLDÁVEL DIÂMETRO 50 mm | und | 1 |  |  |  | #DIV/0!
7.32 | GOINFRA | 81321 | JOELHO 90 GRAUS SOLDÁVEL DIÂMETRO 32 MM | und | 33 |  |  |  | #DIV/0!
7.33 | GOINFRA | 81403 | TE 90 GRAUS SOLDÁVEL DIÂMETRO 32 mm | und | 1 |  |  |  | #DIV/0!
7.34 | GOINFRA | 81405 | JOELHO 90 GRAUS SOLDÁVEL DIÂMETRO 50 MM | und | 8 |  |  |  | #DIV/0!
7.35 | SINAPI | SINAPI 89386 | LUVA PVC SOLDÁVEL 32MM | und | 4 |  |  |  | #DIV/0!
7.36 | GOINFRA | COMPOSIÇÃO 9 | DUCHA HIGIÊNICA | und | 2 |  |  |  | #DIV/0!
7.37 | SINAPI | SINAPI 86904 | LAVATÓRIO LOUÇA BRANCA SUSPENSO, 29,5 X 39CM OU EQUIVALENTE, PADRÃO POPULAR | und | 1 |  |  |  | #DIV/0!
ESGOTO SANITÁRIO | [7 empty] | 0 | #DIV/0!
7.38 | GOINFRA | 81256 | CAP PVC SOLDÁVEL DIÂMETRO 75 mm | und | 4 |  |  |  | #DIV/0!
7.39 | GOINFRA | 82301 | TUBO SOLD.P/ESGOTO DIÂM. 40 MM | m | 36 |  |  |  | #DIV/0!
7.40 | GOINFRA | 82302 | TUBO SOLD. P/ESGOTO DIÂM. 50 MM | m | 42 |  |  |  | #DIV/0!
7.41 | GOINFRA | 82304 | TUBO SOLDÁVEL P/ESGOTO DIÂM. 100 MM | m | 118 |  |  |  | #DIV/0!
7.42 | GOINFRA | 81825 | CAIXA DE PASSAGEM 60 X 60 CM SEM TAMPA | und | 12 |  |  |  | #DIV/0!
7.43 | GOINFRA | 81826 | TAMPA EM CONCRETO ARMADO 25 MPA E=5CM PARA A CAIXA DE PASSAGEM 60X60CM | und | 12 |  |  |  | #DIV/0!
7.44 | GOINFRA | 81846 | CAIXA DE GORDURA E INSPEÇÃO EM PVC/ABS 19 LITROS COM TAMPA E PORTA TAMPA E CESTO DE LIMPEZA REMOVÍVEL | und | 5 |  |  |  | #DIV/0!
7.45 | GOINFRA | 81935 | JOELHO 90 GRAUS DIÂMETRO 40 MM | und | 32 |  |  |  | #DIV/0!
7.46 | GOINFRA | 82201 | TE 90 GRAUS DIÂMETRO 40 MM - ESGOTO | und | 5 |  |  |  | #DIV/0!
7.47 | GOINFRA | 81661 | CORPO CX. SIFONADA DIÂM. 100 X 100 X 50 | und | 18 |  |  |  | #DIV/0!
7.48 | GOINFRA | 82103 | REDUÇÃO EXCÊNTRICA 100 X 50 MM | und | 4 |  |  |  | #DIV/0!
7.49 | GOINFRA | 81602 | BUCHA DE REDUÇÃO LONGA DIÂM. 50 X 40 MM | und | 1 |  |  |  | #DIV/0!
7.50 | GOINFRA | 81701 | CURVA 45 GRAUS DIÂMETRO 40 MM | und | 14 |  |  |  | #DIV/0!
7.51 | GOINFRA | 81702 | CURVA 45 GRAUS DIÂMETRO 100 MM | und | 11 |  |  |  | #DIV/0!
7.52 | GOINFRA | 81922 | JOELHO 45 GRAUS DIÂMETRO 50 MM | und | 20 |  |  |  | #DIV/0!
7.53 | GOINFRA | 81938 | JOELHO 90 GRAUS DIÂMETRO 100 MM | und | 2 |  |  |  | #DIV/0!
7.54 | GOINFRA | 81973 | JUNÇÃO SIMPLES DIÂM. 100 X 50 MM | und | 10 |  |  |  | #DIV/0!
7.55 | GOINFRA | 81975 | JUNÇÃO SIMPLES DIÂM. 100 X 100 MM | und | 4 |  |  |  | #DIV/0!
7.56 | GOINFRA | 81936 | JOELHO 90 GRAUS DIÂMETRO 50 MM | und | 2 |  |  |  | #DIV/0!
7.57 | GOINFRA | 82233 | TE SANITÁRIO DIÂMETRO 100 X 50 MM | und | 1 |  |  |  | #DIV/0!
7.58 | GOINFRA | COMPOSIÇÃO 8 | VASO SANITÁRIO INFANTIL COM CAIXA ACOPLADA | und | 4 |  |  |  | #DIV/0!
7.59 | PARANÁ | PARANÁ 95471 | BACIA SANITÁRIA PARA CADEIRANTES C/ ASSENTO (ABERTURA FRONTAL) | und | 1 |  |  |  | #DIV/0!
7.60 | GOINFRA | COMPOSIÇÃO 11 | CAIXA COM GRELHA RETANGULAR DE FERRO FUNDIDO, DIMENSÕES INTERNAS: 0,15 X 1,00 X 0,3 M, INCLUSO CANALETA | und | 30 |  |  |  | #DIV/0!
7.61 | GOINFRA | 81829 | CAIXA DE INSPEÇÃO - TAMPA EM CONCRETO ARMADO 25 MPA E=5CM | m² | 12.4579 |  |  |  | #DIV/0!
7.62 | SINAPI | SINAPI 92105 | CAMINHÃO PARA EQUIPAMENTO DE LIMPEZA A SUCÇÃO COM CAMINHÃO TRUCADO DE PESO H BRUTO TOTAL 23000 KG, CARGA ÚTIL MÁX. 15935 KG, DISTÂNCIA ENTRE EIXOS 4,80 M, POTÊNCIA 230 CV, INCLUSIVE LIMPADORA A SUCÇÃO, TANQUE 12000 L - MATERIAIS NA OPERAÇÃO | m | 9 |  |  |  | #DIV/0!
7.63 | SINAPI | SINAPI 86888 | VASO SANITÁRIO SIFONADO COM CAIXA ACOPLADA LOUÇA BRANCA | und | 2 |  |  |  | #DIV/0!
7.64 | GOINFRA | 82304 | TUBO SOLDÁVEL P/ESGOTO DIÂM. 100 MM | und | 137 |  |  |  | #DIV/0!
ÁGUA PLUVIAL | [7 empty] | 0 | #DIV/0!
7.65 | GOINFRA | COMPOSIÇÃO 1 | RALO ABACAXI 100 MM 4'' | und | 6 |  |  |  | #DIV/0!
7.66 | GOINFRA | 81938 | JOELHO 90 GRAUS DIÂMETRO 100 MM | und | 13 |  |  |  | #DIV/0!
7.67 | GOINFRA | 82235 | TE SANITÁRIO DIÂMETRO 100 X 100 MM | und | 5 |  |  |  | #DIV/0!
7.68 | GOINFRA | 82004 | LUVA SIMPLES DIÂM. 100 MM | und | 16 |  |  |  | #DIV/0!
7.69 | GOINFRA | COMPOSIÇÃO 13 | RALO ABACAXI 200 MM 8'' | und | 6 |  |  |  | #DIV/0!
7.70 | GOINFRA | COMPOSIÇÃO 14 | TE DE REDUÇÃO 90 GRAUS SOLDÁVEL 200X200 MM | und | 3 |  |  |  | #DIV/0!
7.71 | GOINFRA | COMPOSIÇÃO 15 | JOELHO 90° PVC 200MM | und | 2 |  |  |  | #DIV/0!
7.72 | GOINFRA | COMPOSIÇÃO 16 | LUVA SIMPLES DIÂM. 200MM | und | 5 |  |  |  | #DIV/0!
7.73 | GOINFRA | 82332 | TUBO LEVE PVC RIGIDO DIAMETRO 200 MM | und | 117.3403 |  |  |  | #DIV/0!
7.74 | GOINFRA | 82331 | TUBO LEVE PVC RIGIDO DIAMETRO 150 MM | und | 37.697 |  |  |  | #DIV/0!
7.75 | SINAPI | SINAPI 89590 | JOELHO 90 GRAUS, PVC, SERIE R, ÁGUA PLUVIAL, DN 150 MM, JUNTA ELÁSTICA, FORNECIDO E INSTALADO EM CONDUTORES VERTICAIS DE ÁGUAS PLUVIAIS | und | 9 |  |  |  | #DIV/0!
INCÊNDIO | [7 empty] | 0 | #DIV/0!
7.76 | GOINFRA | 85001 | EXTINTOR CO2 (6 KG) - CAPACIDADE EXTINTORA 5 BC | und | 1 |  |  |  | #DIV/0!
7.77 | GOINFRA | 85003 | EXTINTOR PÓ QUÍMICO SECO (6 KG) - CAPACIDADE EXTINTORA 20 BC | und | 7 |  |  |  | #DIV/0!
7.78 | GOINFRA | COMPOSIÇÃO 3 | PLACA DE SINALIZAÇÃO - 13X26 CM - LETREIRO SAÍDA | und | 2 |  |  |  | #DIV/0!
7.79 | GOINFRA | COMPOSIÇÃO 4 | PLACA DE SINALIZAÇÃO - 13X26 CM - SAÍDA SETA DIREITA | und | 4 |  |  |  | #DIV/0!
7.80 | GOINFRA | COMPOSIÇÃO 5 | PLACA DE SINALIZAÇÃO - 13X26 CM - SAÍDA SETA ESQUERDA | und | 1 |  |  |  | #DIV/0!
7.81 | GOINFRA | COMPOSIÇÃO 6 | PLACA DE SINALIZAÇÃO - 20X20 CM - EXTINTOR | und | 8 |  |  |  | #DIV/0!
#DIV/0!
GRUPO DE SERVIÇO 171: INSTALAÇÕES ESPECIAIS | [7 empty] | 0 | #DIV/0!
8 | INSTALAÇÕES ESPECIAIS | [7 empty] | #DIV/0!
8.1 | GOINFRA | 91007 | CENTRAL DE GÁS PADRÃO GOINFRA/2019 COMPLETA, EXCLUSO AS INSTALAÇÕES MECÂNICAS (1+1 CILINDRO P-45) | und | 1 |  |  |  | #DIV/0!
8.2 | GOINFRA | 91012 | TUBO DE AÇO GALVANIZADO 3/4" SCHEDULE 40, ROSCA NPT - NBR 5590 | m | 12 |  |  |  | #DIV/0!
8.3 | GOINFRA | 91018 | COTOVELO 90º FERRO MALEÁVEL GALVANIZADO 3/4" CLASSE 150 ROSCA NPT NBR 6925 | und | 13 |  |  |  | #DIV/0!
8.4 | GOINFRA | 91020 | TE DE FERRO MALEÁVEL GALVANIZADO 3/4" CLASSE 150 ROSCA NPT NBR 6925 | und | 4 |  |  |  | #DIV/0!
8.5 | GOINFRA | 91021 | LUVA REDUÇÃO DE FERRO MALEÁVEL GALVANIZADO 3/4" X 1/2", CLASSE 150, ROSCA NPT - NBR 6925 | und | 4 |  |  |  | #DIV/0!
8.6 | GOINFRA | 91025 | VÁLVULA DE ESFERA TRIPARTIDA 3/4", PASSAGEM PLENA, ROSCA NPT, CLASSE 300 - NORMA ASME B16.34 | und | 4 |  |  |  | #DIV/0!
8.7 | GOINFRA | 91029 | VÁLVULA DE RETENÇÃO EM LATÃO 7/16" NS (I) X 1/2" NPT (E) | und | 4 |  |  |  | #DIV/0!
8.8 | GOINFRA | 91041 | CHICOTE "PIGTAIL" FLEXÍVEL PARA P-45 DE MANGUEIRA NITRÍLICA COM COMPRIMENTO DE 500 MM E ROSCA DAS CONEXÕES DE 7/8" R.E. X 7/16"NS OU M20 X 7/16" NS - NBR 13419 | und | 4 |  |  |  | #DIV/0!
8.9 | GOINFRA | 91045 | SUPORTE "L" , EM FERRO CHATO 1/8" X 1" PINTADO (42CM) PARA TUBO DE AÇO GALVANIZADO 3/4" - INCLUSO ABRAÇADEIRA TIPO "U" 3/4"/PARAFUSOS/PORCAS/ ARRUELAS, BEM COMO A FIXAÇÃO NA PAREDE COM BUCHAS/PARAFUSOS. | und | 4 |  |  |  | #DIV/0!
8.10 | GOINFRA | 91046 | PLACA DE SINALIZAÇÃO EM ALUMÍNIO 35 X 25 CM - "PERIGO - GÁS INFLAMÁVEL - PROIBIDO FUMAR | und | 1 |  |  |  | #DIV/0!
8.11 | GOINFRA | 91011 | REGULADOR DE PRESSÃO PRIMEIRO ESTÁGIO, 8 KG/H, REGULÁVEL COM MANÔMETRO, PRESSÃO DE ENTRADA 2 A 18 BAR E PRESSÃO DE SAÍDA 0,5 A 2 BAR, CONEXÕES DE ENTRADA E SAÍDA 1/4" NPT | und | 2 |  |  |  | #DIV/0!
#DIV/0!
GRUPO DE SERVIÇO 172: ALVENARIAS E DIVISÓRIAS | [7 empty] | 0 | #DIV/0!
9 | ALVENARIAS E DIVISÓRIAS | [7 empty] | #DIV/0!
9.1 | GOINFRA | 100160 | ALVENARIA DE TIJOLO FURADO 1/2 VEZ 14X29X9 - 6 FUROS - ARG. (1CALH:4ARML+100KG DE CI/M3) | m² | 606.224 |  |  |  | #DIV/0!
9.2 | GOINFRA | 100320 | DIVISÓRIA DE GRANITO POLIDO | m² | 19.44 |  |  |  | #DIV/0!
9.3 | GOINFRA | 100502 | ELEMENTO VAZADO CERÂMICO (6 x 18 x 18) | m² | 2.8 |  |  |  | #DIV/0!
#DIV/0!
GRUPO DE SERVIÇO 174: IMPERMEABILIZAÇÃO | [7 empty] | 0 | #DIV/0!
10 | IMPERMEABILIZAÇÃO | [7 empty] | #DIV/0!
10.1 | GOINFRA | 120208 | IMPERMEABILIZAÇÃO-ARGAM. SINT.SEMI - FLEXÍVEL | m² | 464.08 |  |  |  | #DIV/0!
10.2 | GOINFRA | 120107 | MANTA ASFÁLTICA TIPO III - B ( 3 MM) | m² | 485.5875 |  |  |  | #DIV/0!
10.3 | SINAPI | SINAPI 98561 | IMPERMEABILIZAÇÃO DE PAREDES COM ARGAMASSA DE CIMENTO E AREIA, COM ADITIVO IMPERMEABILIZANTE, E = 2CM | m² | 1558.83 |  |  |  | #DIV/0!
#DIV/0!
GRUPO DE SERVIÇO 176: ESTRUTURAS DE MADEIRAS | [7 empty] | 0 | #DIV/0!
11 | ESTRUTURAS DE MADEIRA | [7 empty] | #DIV/0!
11.1 | GOINFRA | 140101 | ESTRUTURA TELHA CERÂMICA V3 7 M C/FERRAGENS | m² | 80.0425 |  |  |  | #DIV/0!
11.2 | GOINFRA | 140201 | ESTRUTURA DE MADEIRA PARA TELHA DE FIBROCIMENTO (C/TESOURA) C/FERRAGENS | m² | 232.3625 |  |  |  | #DIV/0!
11.3 | SINAPI | SINAPI 100384 | FABRICAÇÃO E INSTALAÇÃO DE PONTALETES DE MADEIRA NÃO APARELHADA PARA TELHADOS COM ATÉ 2 ÁGUAS E COM TELHA ONDULADA DE FIBROCIMENTO, ALUMÍNIO OU PLÁSTICA EM EDIFÍCIO INSTITUCIONAL TÉRREO, INCLUSO TRANSPORTE VERTICAL | m² | 232.3625 |  |  |  | #DIV/0!
#DIV/0!
GRUPO DE SERVIÇO 178: COBERTURA | [7 empty] | 0 | #DIV/0!
12 | COBERTURAS | [7 empty] | #DIV/0!
12.1 | GOINFRA | 160401 | COBERTURA COM TELHA TELHA PLAN RESINADA COR VERMELHA ( INCLUINDO A TRASPARENTE) | m² | 80.0425 |  |  |  | #DIV/0!
12.2 | GOINFRA | 160501 | COBERTURA COM TELHA ONDULADA OU EQUIV. (FIBROCIMENTO) | m² | 232.3625 |  |  |  | #DIV/0!
12.3 | SINAPI | SINAPI 94228 | CALHA EM CHAPA DE AÇO GALVANIZADO NÚMERO 24, DESENVOLVIMENTO DE 50 CM, INCLUSO TRANSPORTE VERTICAL. | m | 133.24 |  |  |  | #DIV/0!
12.4 | GOINFRA | 160602 | RUFO DE CHAPA GALVANIZADA | m | 308.99 |  |  |  | #DIV/0!
12.5 | GOINFRA | 160911 | COBERTURA COM TELHA FIBERGLASS COM VÉU PROTEÇÃO 1,5 MM COM ACESSÓRIOS | m² | 52.3068 |  |  |  | #DIV/0!
#DIV/0!
GRUPOS DE SERVIÇO 179: ESQUADRIAS DE MADEIRAS | [7 empty] | 0 | #DIV/0!
13 | ESQUADRIAS MADEIRA | [7 empty] | #DIV/0!
13.1 | GOINFRA | 170102 | PORTA LISA 70x210 C/PORTAL E ALISAR S/FERRAGENS, CONFORME PROJETO ARQ. | und | 2 |  |  |  | #DIV/0!
13.2 | GOINFRA | 170103 | PORTA LISA 80x210 C/PORTAL E ALISAR S/FERRAGENS, CONFORME PROJETO ARQ. | und | 2 |  |  |  | #DIV/0!
13.3 | GOINFRA | 170110 | PORTA LISA 90x210 C/PORTAL E ALISAR S/FERRAGENS, CONFORME PROJETO ARQ. | und | 5 |  |  |  | #DIV/0!
13.4 | GOINFRA | 170111 | PORTA LISA 100x210 COM PORTAL E ALISAR S/FERRAGENS, CONFORME PROJETO ARQ. | und | 3 |  |  |  | #DIV/0!
#DIV/0!
GRUPO DE SERVIÇO 180: ESQUADRIAS METÁLICAS | [7 empty] | 0 | #DIV/0!
14 | ESQUADRIAS METÁLICAS | [7 empty] | #DIV/0!
14.1 | SINAPI | SINAPI 94570 | JANELA DE ALUMÍNIO DE CORRER COM 2 FOLHAS PARA VIDROS, COM VIDROS, BATENTE ACABAMENTO COM ACETATO OU BRILHANTE E FERRAGENS | m² | 64.06 |  |  |  | #DIV/0!
14.2 | SINAPI | SINAPI 94569 | JANELA DE ALUMÍNIO TIPO MAXIM-AR, COM VIDROS, BATENTE E FERRAGENS. | m² | 0.6 |  |  |  | #DIV/0!
14.3 | GOINFRA | 180304 | PORTÃO DE ABRIR CHAPA 14 PT-4 C/FERRAGENS | m² | 1.44 |  |  |  | #DIV/0!
14.4 | GOINFRA | 180104 | PORTA DE ABRIR ALUMÍNIO NATURAL EM VENEZIANA C/FERRAGENS (M.O.FAB.INC.MAT.) | m² | 5.04 |  |  |  | #DIV/0!
14.5 | GOINFRA | 180506 | PORTA DE CORRER 4 FOLHAS PF-6 C/ FERRAGENS C/ PUXADOR | m² | 33.6 |  |  |  | #DIV/0!
14.6 | GOINFRA | 180303 | PORTÃO DE ENROLAR C/FERRAGENS | m² | 4.32 |  |  |  | #DIV/0!
14.7 | GOINFRA | 180305 | PORTÃO DE TELA E CANO GALVANIZ. PT 9 C/ FERRAGENS | m² | 4.26 |  |  |  | #DIV/0!
14.8 | GOINFRA | 180311 | GRADE DE PROTEÇÃO/TUBO INDUSTRIAL/FERRO REDONDO – GP5 | m² | 19.44 |  |  |  | #DIV/0!
14.9 | GOINFRA | 180309 | PORTÃO DE CORRER E ABRIR CONJUGADO PT-8 C/FERRAGENS | m² | 3.75 |  |  |  | #DIV/0!
14.10 | SUDECAP | COMP. 18 | BRISE SOLEIL DE METALON/CHAPA VENEZIANA 1,60x1,60M | m² | 42.9687 |  |  |  | #DIV/0!
#DIV/0!
GRUPO DE SERVIÇO 182: REVESTIMENTO DE PAREDES | [7 empty] | 0 | #DIV/0!
15 | REVESTIMENTO DE PAREDE | [7 empty] | #DIV/0!
15.1 | GOINFRA | 201302 | REVESTIMENTO COM CERÂMICA | m² | 351.284 |  |  |  | #DIV/0!
15.2 | GOINFRA | 200101 | CHAPISCO COMUM | m² | 1418.24 |  |  |  | #DIV/0!
15.3 | GOINFRA | 200201 | EMBOÇO (1CI:4 ARML) | m² | 1385.72 |  |  |  | #DIV/0!
15.4 | GOINFRA | 200403 | REBOCO (1 CALH:4 ARFC+100kgCI/M3) | m² | 1419.92 |  |  |  | #DIV/0!
15.5 | GOINFRA | 201410 | MOLDURA TIPO "U" INVERTIDO EM ARGAMASSA COM 2CM DE ESPESSURA TIPO PINGADEIRA EM MURO/PLATIBANDA ( A PARTE VERTICAL DESCE 2,5CM) | m² | 287.775 |  |  |  | #DIV/0!
#DIV/0!
GRUPO DE SERVIÇO 183: REVESTIMENTO DE PISO | [7 empty] | 0 | #DIV/0!
16 | REVESTIMENTO DE PISO | [7 empty] | #DIV/0!
16.1 | GOINFRA | 220104 | PISO EM CONCRETO DESEMPENADO ESPESSURA = 7 CM 1:2,5:3,5 | m² | 545.5725 |  |  |  | #DIV/0!
16.2 | GOINFRA | 220311 | CERÂMICA ANTIDERRAPANTE PEI MAIOR OU IGUAL A 4 COM CONTRA PISO (1CI:3ARML) E ARGAMASSA COLANTE | m² | 278.6165 |  |  |  | #DIV/0!
16.3 | GOINFRA | 221101 | GRANITINA 8 MM FUNDIDA COM CONTRAPISO (1Cl:3ARML) E = 2 CM E JUNTA PLÁSTICA 27 MM | m² | 248.3636 |  |  |  | #DIV/0!
16.4 | GOINFRA | 220920 | SOLEIRA EM GRANITO IMPERMEABILIZADA COM CONTRAPISO (1CI:3ARML) | m² | 3.405 |  |  |  | #DIV/0!
16.5 | GOINFRA | 220312 | RODAPÉ DE CERÂMICA ANTIDERRAPANTE COM ARGAMASSA COLANTE | m² | 115.81 |  |  |  | #DIV/0!
16.6 | GOINFRA | 221102 | RODAPÉ FUNDIDO DE GRANITINA 7CM | m² | 160.5 |  |  |  | #DIV/0!
16.7 | GOINFRA | 221126 | PISO DE LADRILHO HIDRÁULICO COLORIDO MODELO TÁTIL ( ALERTA OU DIRECIONAL) SEM LASTRO | m² | 8.91 |  |  |  | #DIV/0!
#DIV/0!
GRUPO DE SERVIÇO: 184 - FERRAGENS | [7 empty] | 0 | #DIV/0!
17 | FERRAGENS | [7 empty] | #DIV/0!
17.1 | GOINFRA | 230101 | FECH.(ALAV.) LAFONTE 6236 E/8766- E17 IMAB OU EQUIV | und | 17 |  |  |  | #DIV/0!
17.2 | GOINFRA | 230201 | DOBRADIÇA 3" x 3 1/2" FERRO POLIDO | und | 60 |  |  |  | #DIV/0!
17.3 | GOINFRA | 230176 | BARRA DE APOIO EM AÇO INOX - 80 CM | und | 4 |  |  |  | #DIV/0!
#DIV/0!
GRUPO DE SERVIÇO: 185 - ADMINISTRAÇÃO - MENSALISTAS | [7 empty] | 0 | #DIV/0!
18 | ADMINISTRAÇÃO - MENSALISTAS | [7 empty] | #DIV/0!
18.1 | GOINFRA | 250101 | ENGENHEIRO - (OBRAS CIVIS) | und | 1000 |  |  |  | #DIV/0!
18.2 | GOINFRA | 250103 | ENCARREGADO - (OBRAS CIVIS) | und | 1600 |  |  |  | #DIV/0!
18.3 | GOINFRA | 250110 | VIGIA DE OBRAS - (NOTURNO E NO SÁBADO/DOMINGO DIURNO) - O.C. | und | 3600 |  |  |  | #DIV/0!
#DIV/0!
GRUPO DE SERVIÇO: 186 - PINTURA | [7 empty] | 0 | #DIV/0!
19 | PINTURA | [7 empty] | #DIV/0!
19.1 | GOINFRA | 261300 | EMASSAMENTO COM MASSA PVA DUAS DEMÃOS | H | 4060.6025 |  |  |  | #DIV/0!
19.2 | GOINFRA | 261550 | PINT.ESMALTE SINT.PAREDES - 2 DEM.C/SELADOR | H | 414.302 |  |  |  | #DIV/0!
19.3 | GOINFRA | 261001 | PINTURA LATÉX ACRÍLICO 2 DEMÃOS | H | 2870.186 |  |  |  | #DIV/0!
19.4 | SINAPI | SINAPI 102496 | PINTURA DE RODAPÉ COM TINTA EPÓXI, APLICAÇÃO MANUAL, 2 DEMÃOS, INCLUSÃO PRIMER EPÓXI | H | 30.837 |  |  |  | #DIV/0!
19.5 | GOINFRA | 261703 | PINT.POLIESPORTIVA - 2 DEM.(PISOS E CIMENTADOS) | H | 189.2812 |  |  |  | #DIV/0!
19.6 | GOINFRA | 261008 | FUNDO ANTICORROSIVO PARA ESQUADRIAS METÁLICAS | H | 442.0688 |  |  |  | #DIV/0!
19.7 | GOINFRA | 261502 | PINT.ESMALTE S/ ANTICOR 2 DEMAOS | H | 442.0688 |  |  |  | #DIV/0!
#DIV/0!
GRUPO DE SERVIÇO: 187 - DIVERSOS | [7 empty] | 0 | #DIV/0!
20 | DIVERSOS | [7 empty] | #DIV/0!
20.1 | GOINFRA | 270210 | PLANTIO GRAMA ESMERALDA PLACA C/ M.O. IRRIG., ADUBO,TERRA VEGETAL (O.C.) A<11.000,00M2 | m² | 157 |  |  |  | #DIV/0!
20.2 | GOINFRA | 270501 | LIMPEZA FINAL DE OBRA - (OBRAS CIVIS) | m² | 1667.51 |  |  |  | #DIV/0!
20.3 | GOINFRA | 270810 | PLACA DE INAUGURAÇÃO AÇO ESCOVADO 80 X 60 CM | und | 1 |  |  |  | #DIV/0!
20.4 | GOINFRA | COMPOSIÇÃO 7 | ESPELHO 40X50 CM | m² | 2.88 |  |  |  | #DIV/0!
20.5 | GOINFRA | 271303 | BANCO DE CONCRETO POLIDO BASE EM ALVENARIA REBOCADA E PINTADA - PADRÃO GOINFRA | m | 20 |  |  |  | #DIV/0!
20.6 | SINAPI | COMPOSIÇÃO 10 | BANCADA EM GRANITO INSTALADA | m² | 45.169 |  |  |  | #DIV/0!
20.7 | SINAPI | SINAPI 101965 | PEITORIL DE MÁMORE / GRANITO | m | 41.4 |  |  |  | #DIV/0!
20.8 | GOINFRA | 20600 | TAPUME EM CHAPA COMPENSADA RESINADA 6MM COM PORTÕES E FERRAGENS | m² | 142.35 |  |  |  | #DIV/0!
20.9 | GOINFRA | 270232 | PAVIMENTO INTERTRAVADO ESPESSURA DE 6 CM FCK = 35 MPA | m | 184.3275 |  |  |  | #DIV/0!
20.10 | GOINFRA | COMPOSIÇÃO 19 | #REF! | m | 195.99 |  |  |  | #DIV/0!
TOTAIS
[7 empty] | TOTAL : | 0
[7 empty] | BDI (23,88): | 0
[7 empty] | TOTAL COM BDI : | 0
|  |  | Aprovado por: | Elaborado por:
|  |  | _______________________________________ |  | ________________________________
|  |  | Leonardo Pereira Santa Cecília |  | Rafaiane Gonçalves Purcino
|  |  | Secretário Municipal de Educação |  | CREA: 1017759553/D-GO

## CRONOGRAMA
PREFEITURA MUNICIPAL DE CATALÃO | [14 empty] | 23.88%
SECRETARIA MUNICIPAL DE EDUCAÇÃO
REFORMA E AMPLIAÇÃO - CMEI ANIBAL ROSA DO NASCIMENTO
AV. JOSÉ MARCELINO, N º 1050, CASTELO BRANCO
CRONOGRAMA
MÊS
GRUPO DE SERVIÇO |  | Valor da etapa | % da obra | 1 | 2 | 3 | 4 | 5 | 6 | 7 | 8 | 9 | 10 | TOTAL
1 | SERVIÇOS PRELIMINARES | 0 | #DIV/0! | MÊS 1: 80%; MÊS 2: 20% | 100%
2 | TRANSPORTES | 0 | #DIV/0! | MÊS 1: 80%; MÊS 2: 20% | 100%
3 | SERVIÇOS EM TERRA | 0 | #DIV/0! | MÊS 1: 50%; MÊS 2: 25%; MÊS 3: 25% | 100%
4 | FUNDAÇÕES E SONDAGENS | 0 | #DIV/0! | MÊS 2: 50%; MÊS 3: 50% | 100%
5 | ESTRUTURAS | 0 | #DIV/0! | MÊS 2: 50%; MÊS 3: 50% | 100%
6 | INST. ELÉT./TELEFÔNICA/CABEAMENTO ESTRUTURADO | 0 | #DIV/0! |  |  |  | 20% | 20% | 15% | 15% | 15% | 15% |  | 100%
7 | INSTALAÇÃO HIDROSSANITÁRIA | 0 | #DIV/0! |  | 20% | 20% |  | 20% | 20% | 10% |  | 10% |  | 100%
8 | INSTALAÇÕES ESPECIAIS | 0 | #DIV/0! | MÊS 8: 100% | 100%
9 | ALVENARIAS E DIVISÓRIAS | 0 | #DIV/0! | MÊS 4: 50%; MÊS 5: 50% | 100%
10 | IMPERMEABILIZAÇÃO | 0 | #DIV/0! | MÊS 4: 40%; MÊS 5: 40%; MÊS 6: 20% | 100%
11 | ESTRUTURAS DE MADEIRA | 0 | #DIV/0! | MÊS 3: 80%; MÊS 6: 20% | 100%
12 | COBERTURAS | 0 | #DIV/0! | MÊS 2: 30%; MÊS 3: 30%; MÊS 4: 20%; MÊS 5: 10%; MÊS 6: 10% | 100%
13 | ESQUADRIAS DE MADEIRA | 0 | #DIV/0! | MÊS 5: 100% | 100%
14 | ESQUADRIAS METÁLICAS | 0 | #DIV/0! | MÊS 6: 30%; MÊS 7: 30%; MÊS 8: 40% | 100%
15 | REVESTIMENTO DE PAREDE | 0 | #DIV/0! | MÊS 6: 50%; MÊS 7: 50% | 100%
16 | REVESTIMENTO DE PISO | 0 | #DIV/0! | MÊS 7: 25%; MÊS 8: 25%; MÊS 9: 25%; MÊS 10: 25% | 100%
17 | FERRAGENS | 0 | #DIV/0! | MÊS 5: 100% | 100%
18 | ADMINISTRAÇÃO - MENSALISTA | 0 | #DIV/0! | 1.81% | 8.38% | 11.68% | 8.35% | 11.31% | 15.25% | 12.35% | 10.22% | 10.82% | 9.83% | 100% |  | 100%
19 | PINTURA | 0 | #DIV/0! | MÊS 9: 50%; MÊS 10: 50% | 100%
20 | DIVERSOS | 0 | #DIV/0! | MÊS 8: 25%; MÊS 9: 35%; MÊS 10: 40% | 100%
Total |  | 0 | #DIV/0! | 0 | 0 | 0 | 0 | 0 | 0 | 0 | 0 | 0 | 0 |  |  | 0
Total c/ BDI | Total c/ BDI | 0 |  | 0 | 0 | 0 | 0 | 0 | 0 | 0 | 0 | 0 | 0 |  |  | 0
PORCENTAGEM |  |  |  | #DIV/0! | #DIV/0! | #DIV/0! | #DIV/0! | #DIV/0! | #DIV/0! | #DIV/0! | #DIV/0! | #DIV/0! | #DIV/0! | #DIV/0!
TOTAL ACUMULADO |  |  |  | 0 | 0 | 0 | 0 | 0 | 0 | 0 | 0 | 0 | 0
PORCENTAGEM CONCLUÍDA |  |  |  | #DIV/0! | #DIV/0! | #DIV/0! | #DIV/0! | #DIV/0! | #DIV/0! | #DIV/0! | #DIV/0! | #DIV/0! | #DIV/0!
________________________________________________
Rafaiane Gonçalves Purcino
CREA: 1017759553/D-GO